## Cover
S51 EV 智能车项目 CAN Communication Matrix
| Revision: | V3.8
Status:
Edit:
Check:
Approval:
Countersign：
保密条款 Confidentiality 本文件及其所包含内容受到版权法保护，奇瑞新能源汽车技术有限公司保留所有权利。未经奇瑞新能源汽车技术有限公司的书面明确许可，不得将本文件的全部或部分影印、复制、录影或翻译成其他语言，也不得以电子数据形式进行任何形式的传播。本文件包含的专有信息，未经奇瑞新能源汽车技术有限公司事先的书面许可，不能被第三方使用或借鉴。 This document and its content is copyrighted and all rights are reserved by Chery New Energy Automobile Co., Ltd. This document may not, in whole or in part, be copied, photocopied, video recorded, or translated, distributed in electrical data format in any form, without the prior written consent of Chery New Energy Automobile Co., Ltd. This document contains proprietary information which is not to be used or brought to the knowledge of a third part without the prior written consent of Chery New Energy Automobile Co., Ltd.

## History
Revision Management 版本管理
Revision 版本 | Date 日期 | Author 作者 | Changes Comments 修改说明
V1.0 | 20180109 | 蒋炜 | 代客泊车项目初版通讯矩阵
V1.1 | 20180223 | 蒋炜 | IDM：在0x1D1报文中，原"IDM_DecelerateTorqReq"信号更改为"IDM_BrakePedalPositionReq"信号，VCU接收用于车辆制动请求
ID:0x1D1报文中IDM_SteeringAngleReq 信号备注方向盘方向对应的正负角度
ID:0x1D5报文中EPS_SteeringAngle 信号备注方向盘方向对应的正负角度
ID:0x1D5报文的DLC更改为8
明确网络通讯速率为：500kbit/s
明确EPS CAN接口电路是否带终端电阻：EPS不带终端电阻
V1.2 | 20180307 | 蒋炜 | IDM：IDM_1 0x2D1报文发送周期明确定义为20ms
IDM：在0x1D1报文中，原"IDM_AccelPedalPositionReq"信号更改为"IDM_VehSpdReq"信号，VCU接收用于车速控制
V1.3 | 20180314 | 蒋炜 | 网络拓扑架构调整，两路CAN，VCU集成网关，具体参见拓扑图定义
IDM：IDM_1 报文ID 由0x2D1 更改为0x2C5
IDM：IDM_2 报文ID 由0x1D5 更改为0x1C5
IDM：IDM_2 报文在原预留位增加 IDM_AccelerateReq信号发送，VCU接收用于加速度控制相关处理
VCU：在CAN2网段增加VCU_9及VCU_10两帧报文，ID分别为：0x2D1及0x1D5
VCU：网关增加路由表，具体参见表格“Routing Table_CAN1 to CAN2”及“Routing Table_CAN2 to CAN1”
IDM：取消接收0x452报文中的VCU_DrvierSeatBeltSwSts信号
IDM：取消接收0x392报文中的VCU_AntiTheftMode信号
IDM：取消接收0x151报文中的VCU_TorqReq信号
V1.4 | 20180410 | 蒋炜 | 所有节点发送的MsgCounter及Cherksum信号均更改为预留信号，接收节点不做任何处理
V1.5 | 20180626 | 蒋炜 | VCU：在CAN1网段的0x400报文中增加“VCU_VehGradient”信号，MCU接收
V1.6 | 20180703 | 蒋炜 | 网络拓扑图更新，在CAN2网段增加RCM雷达控制器模块
RCM：CAN2通讯矩阵中增加RCM_1及RCM_2两帧报文，VCU接收用于相应控制
V1.7 | 20180717 | 蒋炜 | VCU：在CAN2网段的0x151报文中增加“VCU_VehGradient”信号
V1.8 | 20180718 | 蒋炜 | RCM：CAN2通讯矩阵中增加RCM_1、RCM_2、RCM_3、RCM_4两帧报文，信号内容为12个超声波雷达距离信号，VCU接收用于相应控制
| 20180730 | 蒋炜 | 更新各个雷达探测距离最大值：前探头、及后探头最大有效距离：250cm，测探头最大有效距离：500cm
V1.9 | 20180731 | 蒋炜 | IDM：IDM_2 报文在原预留位增加IDM_EmergencyBrakeReq信号发送，VCU及ACM接收用于紧急制动相关控制
V2.0 | 20180824 | 蒋炜 | VCU：从CAN1网段转发0x319报文到CAN2网段，报文内容为ABS发送的轮速脉冲信号RCM接收进行相关控制，Routing Table_CAN1 to CAN2的路由表更新。
IDM：按照增加高速车速请求信号的需求，新增IDM_3(0x1C6)报文，并在该报文中新定义IDM_VehSpdReq_HighSpd信号，VCU接收用于相应控制
V2.1 | 20180912 | 蒋炜 | VCU：应EPB更改需求，VCU新增三条报文从CAN1路由到CAN2，具体参见CAN2 通讯矩阵及CAN1到CAN2路由表
V2.2 | 20181015 | 赵甲泉 | 匹配亚太ADAS系统，CAN1网段，新增ABS_4(0x221)报文，同时ABS_2（0x318）报文中增加ESC相关信号，具体见信号定义 CAN2网段新增ADAS_1（0x1C7）、ADAS_2（0x1C8）、ADAS_3（0x1C5）报文，EPB_1(0x393)报文中增加“EPB_SwtichPosition”、“EPB_VehiclelongitudinalAcceleration”信号，ADAS系统接收
新增报文路由：CAN1网段ABS_4（0x221）报文转发到CAN2网段； CAN2网段ADAS_1（0x1C7）转发到CAN1网段
| 20181016 | 赵甲泉 | VCU转发CAN2网段“EPB_VehiclelongitudinalAcceleration”纵向加速度值（带坡度）信号至CAN1 ESC接收，同时VCU_EPB_1（0x393）报文周期变更为20ms
V2.3 | 20181018 | 赵甲泉 | CAN2网段ADAS_1（0x0x1C7）报文中，“ADAS_ESCDecelerationReqType”ESC减速度请求类型中新增AEB标识；新增“ADAS_FCWWarn”FCW报警信号 CAN2网段原ADAS_2（0x1C8）更改为ADAS_2（0x2C5）用于EPS的自动驾驶模式控制，同时新增“ADAS_ACCVehSpdReq_VCU_VD”、“ADAS_BrakePedalPositionReq_VD”信号，VCU接收用于判断信号有效性
| 20181027 | 赵甲泉 | CAN2网段，VCU_9（0x2D1）报文中在原预留位新增“VCU_ADAS_ACCReq”VCU_ACC请求信号，ADAS接收用ACC功能开启。
V2.4 | 20190708 | 赵甲泉 | S51EV智能车（亚太ESC版本），删除亚太智能控制器ADAS_1、ADAS_2、ADAS_3报文，形成ESC版本通用矩阵。CAN1仍然保留VCU_ADAS_1(0x1C7)报文，此为ESC开放的减速度接口，VCU在原CAN2接收到IDM_2"制动开度"请求后在CAN1转化为对ESC的减速度请求
V2.5 | 20191010 | 赵甲泉 | 1、更改拓扑图，新增ACM辅助控制器，连接两路CAN，原改制ACM删除；2、ESC、EPS为改制版软件；EPB为年型车BTL；3、IDM的指令只发给ACM，由ACM控制EPS和BCM，同时IDM接收的信息来自既有网段CAN2的接收和ACM转发的CAN1报文；
V2.6 | 20191017 | 赵甲泉 | 1、vcu能够执行加速度的命令，量产车的vcu也不直接控制esc，智能车让acm来分配vcu和esc的制动，vcu不做分配，把CAN1的0x1C7报文转为ACM发送； 2、EPB控制仍由VCU完成； 3、新增大屏IHU与IDM的互控信号，信号转发由ACM完成 4、横向、纵向和车身进入自动模式为独立的信号；
V2.7 | 20191018 | 赵甲泉 | 1、IDM"减速度请求"改为预留位； 2、变更部分报文周期IDM_1、IDM_4；
V2.8 | 20191022 | 赵甲泉 | 大屏IHU新增报警音软开关，BSD/FCW/DOW/RCTA报警音使能开关；同时IDM新增报警音状态反馈
V2.9 | 20191024 | 赵甲泉 | IDM新增“APA模式请求”VCU接收；开放IDM“紧急制动”、“车速请求”信号；
V3.0 | 20191028 | 赵甲泉 | IDM_2(0x1C5)报文中“IDM_APAModeSts”APA模式状态，ACM接收
V3.1 | 20191029 | 赵甲泉 | VCU_8（0x151）中新增“VCU_MaxElecBrakeTorq”最大电制动扭矩，ACM接收
V3.2 | 20191031 | 赵甲泉 | 依据最新需求对信号进行调整，涉及IDM_3、IDM_4、ACM_3、ACM_4、VCU_12和VCU_8
V3.3 | 20191105 | 赵甲泉 | CAN1网段：ABS接收ESC减速度请求类型 CAN2网段：1、IDM_2报文中增加IDM请求车辆控制模式信号 2、IDM_4报文中新增加APA使能状态 3、ACM_3报文中新增车速限速请求；原报文中车速请求改为转速请求；智能驾驶模式请求_纵向改为预留 4、IDM新增接收VCU_11报文中实际档位有效状态
v3.4 | 20191106 | 赵甲泉 | 修改ACM_3报文中车速限速请求
v3.5 | 20191115 | 赵甲泉 | CAN2网段：IDM_1新增点亮开门警示灯信号，ACM接收并执行，驱动LED灯
V3.6 | 20191118 | 赵甲泉 | CAN2网段：开门警示灯IDM_DOWLightReq改为左前开门警示灯IDM_DOWLightReq_FL， 再增加右前、左后、右后三个灯请求信号
V3.7 | 20191203 | 赵甲泉 | CAN2网段：1、IDM_2报文中删除起始位24 原“预留（加速度请求）”信号，把“预留（制动开度请求）”信号移至起始位24 2、IDM_2报文中 原“车速请求”信号精度改为0.1，起始位改为第22位、长度为10位
V3.8 | 20191205 | 赵甲泉 | CAN2网段： IDM_2报文中"IDM_VehSpdReq"车速请求 信号精度改为0.05，起始位改为第21位,长度为11位
V3.9 | 20200328 | 赵甲泉 | CAN2网段：IDM_2报文中删除原起始位24 长度8位的“IDM_BrakePedalPositionReq”预留（制动开度请求）信号；新增起始位24 长度13的 “IDM_TorqReq”扭矩请求信号，精度为0.1，ACM接收；
V4.0 | 20200427 | 赵甲泉 | CAN2网段：新增IDM_5"IDM_RemoteAntiTheftReq"信号； ACM在CAN2接收IDM_5"IDM_RemoteAntiTheftReq"信号，在CAN1以ACM_IDM_5（0x531）发送

## Legend
Legend 参数说明
Property 属性 | Description 描述 | Remarks 备注
Msg Name 报文名称 | Message name 报文名称 | eg.BCM_1 例：BCM_1
Msg Type 报文类型 | Msg Type: Normal, NM, Diag 报文类型：常规应用报文，网络管理报文，诊断报文 | Normal: Normal Communication message NM：Network Mangment message Diag: Diagnostic message
Msg ID 报文标识符 | Message identifier 报文标识符
Msg Send Type 报文发送类型 | Send type for the message. 报文的发送类型 | Send type:C\E\CE 发送类型：C\E\CE C:Cycle E:Event CE : Cycle and Event
Msg Cycle Time (ms) 报文周期时间 | Cycle time of the message if it should be sent cyclically 报文发送周期时间 | Unit: ms 单位：毫秒
Msg Length (Byte) 报文长度 | Byte length of the message 报文的字节长度 | eg.8 bytes 例：8字节
Signal Name 信号名称 | Signal Name 信号名称 | eg. BCM_DoorAjarSts_Driver 主驾驶门开状态
Signal Description 信号描述 | Comment for the signal 信号描述
Byte Order 排列格式 | Description the byte order： Motorola LSB 描述了字节排布顺序： Motorola LSB格式
Start Bit 起始位 | Mapped start position of the signal by "Motorola LSB" format. 信号填充的起始位
Event Command Signal (Yes/No) 是否为事件信号 | Send type for the signal.It indicates that the signal is an event command signal. 信号的发送类型，是否为事件型信号 | eg. CrashOutputSts signal is a event signal. 举例：碰撞输出信号是一个事件型信号
Bit Length (Bit) 信号长度 | Bit length of the signal 信号的位长度 | eg.2 bits 例：2 位
Resolution 精度 | Resolution value is to calculate the physical value of the signal. 十六进制值的比例因子是为了计算信号的物理值。 | The signal's conversion formula (Rasolution, Offset) is used to transform the hex value to a physical value or in the reverse direction. [Physical value] = ( [Hex value] * [Resolution] ) + [Offset] 使用信号的转换公式用来作为十六进制和物理值之间的相互转换。 [物理值] = ( [十六进制值] * [精度] ) + [偏移量]
Offset 偏移量 | Offset value is to calculate the physical value of the signal. 偏移量用来计算信号的物理值。
Signal Min. Value (phys) 物理最小值 | Physical minimum value of the signal in physical value 信号的物理最小值 | The "physical value" of a signal is the value of the physical quantity (e.g. speed, rpm, temperature, etc.) that represents the signal. 信号的物理值即这个信号所代表的物理量（例如：速度、转速、温度等）。
Signal Max. Value(phys) 物理最大值 | Physical maximum value of the signal in physical value 信号的物理最大值
Signal Min. Value (Hex) 总线最小值 | minimum value of the signal in hex value 信号的总线最小值
Signal Max. Value(Hex) 总线值最大值 | maximum value of the signal in hex value 信号的总线最大值
Initial Value(Hex) 初始值 | If no valid signal is available after network startup, the predefined value (refer to the functional requirement) shall be sent. The valid value shall be available within this time from the startup. 如果在网络启动后没有可用的有效信号，预定义的值将被发送（取决于功能需求）。有效值必须在启动后此时间内可用。 | If this value is 0, always valid signal value will be sent in the normal operating condition. 如果此值为0，正常操作状态下只能发送有效值。
Invalid Value(Hex) 无效值 | Invalid value in hex value 十六进制表示的无效值
Unit 单位 | Unit of the signal physical value 信号物理值的单位
Signal Value Description 信号值描述 | Hex-physics representation of the signal value 信号十六进制值所代表的物理值 | 0x0:No fault 0x1:Fault

## ECU Description
ECU Description ECU描述
序号 | 缩写 | 英文全称 | 中文全称 | 备注
1 | BCM | Body Control Module | 车身控制器
2 | VCU | Vehicle Control Unit | 整车控制系统
3 | BMS | Battery Management System | 电池管理系统
4 | MCU | Motor Control Unit | 电机控制系统
5 | ABS | Antilock Brake System | 制动防抱死系统 | 已改制具备ESC功能
6 | EPB | Electrical Park Brake | 电子驻车系统 | EPB为BTL量产件
7 | ICM | Instrument Cluster Module | 组合仪表模块
8 | IDM | Intelligent Drive Module | 智能驾驶模块 | 上层“大脑”
9 | ACM | Assistant Control Module | 辅助控制器模块 | 两路CAN通讯
11 | EPS | Electric Power Steering | 电动助力转向 | 改制件，有CAN通讯，原车没有

## Topology
Network Topology 网络拓扑图

## Abbreviation
Abbreviation 缩写
缩写 | 英文全称 | 中文全称
Accel | Accelerate | 加速
Act | Actual | 实际
ASR | Acceleration Slip Regulation | 驱动防滑系统
Avg | Average | 平均
Batt | Battery | 电池
Cap | Capacitor | 电容
Chg | Charge | 充电
Cmd | Command | 命令
Ctrl | Control | 控制
Curr | Current | 电流
Decele | Deceleration | 减速
Dfst | Defrost | 除霜
Diag | Diagnostic | 诊断
Dischg | Discharge | 放电
Disp | Display | 显示
DRL | Day Running Light | 日间行车灯
Err | Error | 错误
FC | Fast Charge | 快充
FL | Front Left | 左前
FR | Front Right | 右前
FM | Front Middle | 前中
FML | Front Middle Left | 左中前
FMR | Front Middle Right | 右中前
HV | High Voltage | 高压电
HVIL | High Voltage Inter Lock | 高压环路互锁
HW | Hardware | 硬件
ID | Identifier | 标识符
IGN | Ignition | 点火开关
Ind | Indication | 指示
Info | Information | 信息
L | Left | 左前
LV | Low Voltage | 12V低压电
Max | Maximum | 最大
Min | Minimum | 最小
Msg | Message | 报文
Neg | Negative | 负极
NM | Network Management | 网络管理
Num | Number | 编号
Pos | Positive | 正极
Prechg | Precharge | 预充
Prot | Portection | 保护
Psngr | Passengner | 乘客
R | Right | 右
Req | Request | 请求
Res | Resistance | 电阻
RL | Rear Left | 左后
RM | Rear Middle | 后中
RML | Rear Middle Left | 左中后
RMR | Rear Middle Right | 右中后
RR | Rear Right | 右后
Rx | Reception | 接收
SFL | Side Front Left | 左后侧
SRL | Side Rear Left | 左后侧
SFR | Side Front Right | 右前测
SRR | Side Rear Right | 右后侧
Sns | Sensor | 传感器
SOC | State Of Charge | 电池电量
SOH | State Of Health | 电池健康指数
Spd | Speed | 车速
Sts | States | 状态
SW | Software | 软件
Sw | Switch | 开关
Temp | Temperature | 温度
Torq | Torque | 扭矩
Tx | Trainsmission | 发送
VD | Valid Data | 数据有效
Veh | Vehicle | 车辆
Volt | Voltage | 电压
Warn | Warning | 报警
Win | Window | 车窗

## CAN1 Communication Matrix
Msg Name 报文名称 | Msg Type 报文类型 | Msg ID 报文标识符 | Msg Send Type 报文发送类型 | Msg Cycle Time (ms) 报文周期时间 | Event Msg Repetition Cycle Time (ms) 事件报文周期 | Msg Length (Byte) 报文长度 | Signal Name 信号名称（英） | Signal Name 信号名称（中） | Signal Description 信号描述 | Event Command Signal (Yes/No) 事件信号 | Byte Order 排列格式 | Start Bit 起始位 | Bit Length (Bit) 信号长度 | Resolution 精度 | Offset 偏移量 | Signal Min. Value (phys) 物理最小值 | Signal Max. Value(phys) 物理最大值 | Signal Min. Value (Hex) 总线最小值 | Signal Max. Value(Hex) 总线最大值 | Initial Value(Hex) 初始值 | Invalid Value(Hex) 无效值 | Unit 单位 | Signal Value Description 信号值描述 | VCU | MCU | ABS | BMS | IHU | TBOX | ACM | ICM | BCM
VCU_2 | Normal | 0x400 | Cycle | 10 |  | 8 | VCU_VehGradient | 车辆坡度 |  | No | Motorola LSB | 48 | 8 | 0.1 | -10 | -10 | 10 | 0x0 | 0xC8 | 0x64 | 0xFF | m/s2 | 0xC9-0xFE:Reserved | Tx | Rx
MCU_1 | Normal | 0x410 | Cycle | 10 |  | 8 | MCU_MotorSpd | 电机转速 |  | No | Motorola LSB | 24 | 16 | 0.5 | -12000 | -12000 | 12000 | 0x0 | 0xBB80 | 0x0 | 0xFFFF | rpm | 0xBB81-0xFFFE:Reserved | Rx | Tx
MCU_1 | Normal | 0x410 | Cycle | 10 |  | 8 | MCU_ActTorq | 实际输出扭矩 |  | No | Motorola LSB | 40 | 16 | 0.05 | -300 | -300 | 300 | 0x0 | 0x2EE0 | 0x0 | 0xFFFF | Nm | 0x2EE1-0xFFFE:Reserved | Rx | Tx
ABS_1 | Normal | 0x300 | Cycle | 20 |  | 8 | ABS_WheelSpd_FL_VD | 左前轮轮速有效状态 |  | No | Motorola LSB | 6 | 2 | 1 | 0 | 0 | 1 | 0x0 | 0x1 |  |  |  | 0x0:Valid 0x1:Invalid | Rx |  | Tx
ABS_1 | Normal | 0x300 | Cycle | 20 |  | 8 | ABS_WheelSpd_FL | 左前轮轮速 |  | No | Motorola LSB | 8 | 14 | 0.0625 | 0 | 0 | 1023.875 | 0x0 | 0x3FFF |  |  | kps |  | Rx |  | Tx
ABS_1 | Normal | 0x300 | Cycle | 20 |  | 8 | ABS_WheelSpd_FR_VD | 右前轮轮速有效状态 |  | No | Motorola LSB | 22 | 2 | 1 | 0 | 0 | 1 | 0x0 | 0x1 |  |  |  | 0x0:Valid 0x1:Invalid | Rx |  | Tx
ABS_1 | Normal | 0x300 | Cycle | 20 |  | 8 | ABS_WheelSpd_FR | 右前轮轮速 |  | No | Motorola LSB | 24 | 14 | 0.0625 | 0 | 0 | 1023.875 | 0x0 | 0x3FFF |  |  | kps |  | Rx |  | Tx
ABS_1 | Normal | 0x300 | Cycle | 20 |  | 8 | ABS_WheelSpd_RL_VD | 左后轮轮速有效状态 |  | No | Motorola LSB | 38 | 2 | 1 | 0 | 0 | 1 | 0x0 | 0x1 |  |  |  | 0x0:Valid 0x1:Invalid | Rx |  | Tx
ABS_1 | Normal | 0x300 | Cycle | 20 |  | 8 | ABS_WheelSpd_RL | 左后轮轮速 |  | No | Motorola LSB | 40 | 14 | 0.0625 | 0 | 0 | 1023.875 | 0x0 | 0x3FFF |  |  | kps |  | Rx |  | Tx
ABS_1 | Normal | 0x300 | Cycle | 20 |  | 8 | ABS_WheelSpd_RR_VD | 右后轮轮速有效状态 |  | No | Motorola LSB | 54 | 2 | 1 | 0 | 0 | 1 | 0x0 | 0x1 |  |  |  | 0x0:Valid 0x1:Invalid | Rx |  | Tx
ABS_1 | Normal | 0x300 | Cycle | 20 |  | 8 | ABS_WheelSpd_RR | 右后轮轮速 |  | No | Motorola LSB | 56 | 14 | 0.0625 | 0 | 0 | 1023.875 | 0x0 | 0x3FFF |  |  | kps |  | Rx |  | Tx
ABS_2 | Normal | 0x318 | Cycle | 20 |  | 8 | ABS_Reserved | 预留 |  |  | Motorola LSB | 0 | 8
ABS_2 | Normal | 0x318 | Cycle | 20 |  | 8 | ABS_EBDFaultSts | EBD故障状态 |  | No | Motorola LSB | 8 | 1 | 1 | 0 | 0 | 1 | 0x0 | 0x1 |  |  |  | 0x0:No error 0x1:Error | Rx |  | Tx
ABS_2 | Normal | 0x318 | Cycle | 20 |  | 8 | ABS_ESCEnableSwSts | ESC使能状态 |  | No | Motorola LSB | 9 | 1 | 1 | 0 | 0 | 1 | 0x0 | 0x1 |  |  |  | 0x0:OFF 0x1:ON | Rx |  | Tx
ABS_2 | Normal | 0x318 | Cycle | 20 |  | 8 | ABS_ABSFaultSts | ABS故障状态 |  | No | Motorola LSB | 10 | 1 | 1 | 0 | 0 | 1 | 0x0 | 0x1 |  |  |  | 0x0:No error 0x1:Error | Rx |  | Tx
ABS_2 | Normal | 0x318 | Cycle | 20 |  | 8 | ABS_AEBActiveSts | AEB激活状态 |  | No | Motorola LSB | 11 | 1 | 1 | 0 | 0 | 1 | 0x0 | 0x1 |  |  |  | 0x0:Inctive 0x1:Active | Rx |  | Tx
ABS_2 | Normal | 0x318 | Cycle | 20 |  | 8 | ABS_AEBAvailableSts | AEB可用状态 |  | No | Motorola LSB | 12 | 1 | 1 | 0 | 0 | 1 | 0x0 | 0x1 |  |  |  | 0x0:Available 0x1:Not Available | Rx |  | Tx
ABS_2 | Normal | 0x318 | Cycle | 20 |  | 8 | ABS_ABSActiveSts | ABS激活状态 |  | No | Motorola LSB | 13 | 1 | 1 | 0 | 0 | 1 | 0x0 | 0x1 |  |  |  | 0x0:Inctive 0x1:Active | Rx |  | Tx
ABS_2 | Normal | 0x318 | Cycle | 20 |  | 8 | ABS_ESCFaultSts | ESC故障状态 |  | No | Motorola LSB | 14 | 1 | 1 | 0 | 0 | 1 | 0x0 | 0x1 |  |  |  | 0x0:No error 0x1:Error | Rx
ABS_2 | Normal | 0x318 | Cycle | 20 |  | 8 | ABS_BrakePedalActiveSts | 制动踏板激活状态 |  | No | Motorola LSB | 15 | 1 | 1 | 0 | 0 | 1 | 0x0 | 0x1 |  |  |  | 0x0:Inctive 0x1:Active | Rx |  | Tx
ABS_2 | Normal | 0x318 | Cycle | 20 |  | 8 | ABS_EPBBrakeReq | EPB驻车请求 |  | No | Motorola LSB | 16 | 1 | 1 | 0 | 0 | 1 | 0x0 | 0x1 |  |  |  | 0x0:No Req 0x1:Req | Rx |  | Tx
ABS_2 | Normal | 0x318 | Cycle | 20 |  | 8 | ABS_EBDWarnLamp | EBD报警灯 |  | No | Motorola LSB | 17 | 1 | 1 | 0 | 0 | 1 | 0x0 | 0x1 |  |  |  | 0x0:Inactive 0x1:Active | Rx |  | Tx |  |  |  |  | Rx
ABS_2 | Normal | 0x318 | Cycle | 20 |  | 8 | ABS_ABSWarnLamp | ABS报警灯 | TBOX：上海地标报警数据需求；仪表故障灯信号触发远程诊断中的故障诊断功能 | No | Motorola LSB | 18 | 1 | 1 | 0 | 0 | 1 | 0x0 | 0x1 |  |  |  | 0x0:Inactive 0x1:Active | Rx |  | Tx |  |  |  |  | Rx
ABS_2 | Normal | 0x318 | Cycle | 20 |  | 8 | ABS_CarbonBrushFaulSts | 碳刷磨损故障状态 |  | No | Motorola LSB | 19 | 1 | 1 | 0 | 0 | 1 | 0x0 | 0x1 |  |  |  | 0x0:No error 0x1:Error | Rx
ABS_2 | Normal | 0x318 | Cycle | 20 |  | 8 | ABS_ACCControlActiveSts | ACC减速控制激活状态 |  | No | Motorola LSB | 20 | 1 | 1 | 0 | 0 | 1 | 0x0 | 0x1 |  |  |  | 0x0:Inactive 0x1:Active | Rx |  | Tx
ABS_2 | Normal | 0x318 | Cycle | 20 |  | 8 | ABS_CurrentConfiguration | 车辆当前配置（ABS或ESC） |  | No | Motorola LSB | 21 | 1 | 1 | 0 | 0 | 1 | 0x0 | 0x1 |  |  |  | 0x0:ESC 0x1:ABS | Rx |  | Tx
ABS_2 | Normal | 0x318 | Cycle | 20 |  | 8 | ABS_ACCControlAvailableSts | ACC减速控制可用状态 |  | No | Motorola LSB | 22 | 1 | 1 | 0 | 0 | 1 | 0x0 | 0x1 |  |  |  | 0x0:Available 0x1:Not Available | Rx |  | Tx
ABS_2 | Normal | 0x318 | Cycle | 20 |  | 8 | ABS_VehSpeedError | ABS车速信号错误 |  | No | Motorola LSB | 23 | 1 | 1 | 0 | 0 | 1 | 0x0 | 0x1 |  |  |  | 0x0:No error 0x1:Error | Rx |  | Tx
ABS_2 | Normal | 0x318 | Cycle | 20 |  | 8 | ABS_VehSpeed | ABS车速 |  | No | Motorola LSB | 32 | 16 | 0.01 | 0 | 0 | 655.34 | 0x0 | 0xFFFF |  |  | kph |  | Rx |  | Tx
ABS_2 | Normal | 0x318 | Cycle | 20 |  | 8 | ABS_Reserved | 预留 |  |  | Motorola LSB | 56 | 24 | [12 empty] | Tx
ABS_3 | Normal | 0x319 | Cycle | 20 |  | 8 | ABS_WheelSpd_FL_Pulse | 左前轮轮速脉冲信号 |  | No | Motorola LSB | 0 | 8 | 1 | 0 | 0 | 255 | 0x0 | 0xFF |  |  |  |  | Rx |  | Tx
ABS_3 | Normal | 0x319 | Cycle | 20 |  | 8 | ABS_Reserved | 预留 |  |  | Motorola LSB | 8 | 7 | [12 empty] | Tx
ABS_3 | Normal | 0x319 | Cycle | 20 |  | 8 | ABS_WheelSpd_FL_Pulse_VD | 左前轮轮速脉冲有效状态 |  | No | Motorola LSB | 15 | 1 | 1 | 0 | 0 | 1 | 0x0 | 0x1 |  |  |  | 0x0:Valid 0x1:Invalid | Rx |  | Tx
ABS_3 | Normal | 0x319 | Cycle | 20 |  | 8 | ABS_WheelSpd_FR_Pulse | 右前轮轮速脉冲信号 |  | No | Motorola LSB | 16 | 8 | 1 | 0 | 0 | 255 | 0x0 | 0xFF |  |  |  |  | Rx |  | Tx
ABS_3 | Normal | 0x319 | Cycle | 20 |  | 8 | ABS_Reserved | 预留 |  |  | Motorola LSB | 24 | 7 | [12 empty] | Tx
ABS_3 | Normal | 0x319 | Cycle | 20 |  | 8 | ABS_WheelSpd_FR_Pulse_VD | 右前轮轮速脉冲有效状态 |  | No | Motorola LSB | 31 | 1 | 1 | 0 | 0 | 1 | 0x0 | 0x1 |  |  |  | 0x0:Valid 0x1:Invalid | Rx |  | Tx
ABS_3 | Normal | 0x319 | Cycle | 20 |  | 8 | ABS_WheelSpd_RL_Pulse | 左后轮轮速脉冲信号 |  | No | Motorola LSB | 32 | 8 | 1 | 0 | 0 | 255 | 0x0 | 0xFF |  |  |  |  | Rx |  | Tx
ABS_3 | Normal | 0x319 | Cycle | 20 |  | 8 | ABS_Reserved | 预留 |  |  | Motorola LSB | 40 | 7 | [12 empty] | Tx
ABS_3 | Normal | 0x319 | Cycle | 20 |  | 8 | ABS_WheelSpd_RL_Pulse_VD | 左后轮轮速脉冲有效状态 |  | No | Motorola LSB | 47 | 1 | 1 | 0 | 0 | 1 | 0x0 | 0x1 |  |  |  | 0x0:Valid 0x1:Invalid | Rx |  | Tx
ABS_3 | Normal | 0x319 | Cycle | 20 |  | 8 | ABS_WheelSpd_RR_Pulse | 右后轮轮速脉冲信号 |  | No | Motorola LSB | 48 | 8 | 1 | 0 | 0 | 255 | 0x0 | 0xFF |  |  |  |  | Rx |  | Tx
ABS_3 | Normal | 0x319 | Cycle | 20 |  | 8 | ABS_Reserved | 预留 |  |  | Motorola LSB | 56 | 7 | [12 empty] | Tx
ABS_3 | Normal | 0x319 | Cycle | 20 |  | 8 | ABS_WheelSpd_RR_Pulse_VD | 右后轮轮速脉冲有效状态 |  | No | Motorola LSB | 63 | 1 | 1 | 0 | 0 | 1 | 0x0 | 0x1 |  |  |  | 0x0:Valid 0x1:Invalid | Rx |  | Tx
ABS_4 | Normal | 0x221 | Cycle | 20 |  | 8 | ESC_YawRateValue | 横摆角速度值 |  | No | Motorola LSB | 12 | 12 | 0.05 | -100 | -100 | 104.7 | 0x0 | 0xFFE |  | 0xFFF | deg/Sec. |  | Rx |  | Tx
ABS_4 | Normal | 0x221 | Cycle | 20 |  | 8 | ESC_LongitudinalAcceleration | 纵向加速度值 |  | No | Motorola LSB | 16 | 12 | 0.01 | -20.48 | -20.48 | 20.46 | 0x0 | 0xFFE |  | 0xFFF | m/s2 |  | Rx |  | Tx
ABS_4 | Normal | 0x221 | Cycle | 20 |  | 8 | ESC_YawRateValue_VD | 横摆角速度值有效位 |  | No | Motorola LSB | 32 | 1 | 1 | 0 | 0 | 1 | 0x0 | 0x1 |  |  |  | 0x0:Valid 0x1:Invalid | Rx |  | Tx
ABS_4 | Normal | 0x221 | Cycle | 20 |  | 8 | ESC_LongitudinalAcceleration_VD | 纵向加速度值有效位 |  | No | Motorola LSB | 33 | 1 | 1 | 0 | 0 | 1 | 0x0 | 0x1 |  |  |  | 0x0:Valid 0x1:Invalid | Rx |  | Tx
ABS_4 | Normal | 0x221 | Cycle | 20 |  | 8 | ESC_LaterAccSensor_VD | 侧向加速度值有效位 |  | No | Motorola LSB | 34 | 1 | 1 | 0 | 0 | 1 | 0x0 | 0x1 |  |  |  | 0x0:Valid 0x1:Invalid | Rx |  | Tx
ABS_4 | Normal | 0x221 | Cycle | 20 |  | 8 | ESC_Reserved | 预留 |  |  | Motorola LSB | 35 | 1 | [12 empty] | Tx
ABS_4 | Normal | 0x221 | Cycle | 20 |  | 8 | ESC_LaterAccSensor | 侧向加速度值 |  | No | Motorola LSB | 36 | 12 | 0.01 | -20.48 | -20.48 | 20.46 | 0x0 | 0xFFE |  | 0xFFF | m/s2 |  | Rx |  | Tx
ABS_4 | Normal | 0x221 | Cycle | 20 |  | 8 | ESC_Master cylinder pressure | 主缸压力 |  | No | Motorola LSB | 40 | 8 | 1 | 0 | 0 | 254 | 0x0 | 0xFE |  | 0xFFF | bar |  | Rx |  | Tx
ABS_4 | Normal | 0x221 | Cycle | 20 |  | 8 | ESC_Reserved | 预留 |  |  | Motorola LSB | 56 | 16 | [12 empty] | Tx
BMS_1 | Normal | 0x469 | Cycle | 100 |  | 8 | BMS_SOC_Disp | 电池电量显示 |  | No | Motorola LSB | 40 | 16 | 0.01 | 0 | 0 | 100 | 0x0 | 0xFFFF | 0x0 | 0xFFFF | % |  | Rx |  |  | Tx
IHU_4 | Normal | 0x518 | Event | / |  | 8 | IHU__AEB_EnableSwSts | AEB使能开关 |  | Yes | Motorola LSB | 0 | 2 | 1 | 0 | 0 | 3 | 0x0 | 0x3 | 0x0 |  |  | 0x0:Inactive/Initial Value 0x1:Disable 0x2:Enable 0x3:Reserved |  |  |  |  | Tx |  | Rx
IHU_4 | Normal | 0x518 | Event | / |  | 8 | IHU__FCW_EnableSwSts | FCW使能开关 |  | Yes | Motorola LSB | 2 | 2 | 1 | 0 | 0 | 3 | 0x0 | 0x3 | 0x0 |  |  | 0x0:Inactive/Initial Value 0x1:Disable 0x2:Enable 0x3:Reserved |  |  |  |  | Tx |  | Rx
IHU_4 | Normal | 0x518 | Event | / |  | 8 | IHU__LDW_EnableSwSts | LDW使能开关 |  | Yes | Motorola LSB | 4 | 2 | 1 | 0 | 0 | 3 | 0x0 | 0x3 | 0x0 |  |  | 0x0:Inactive/Initial Value 0x1:Disable 0x2:Enable 0x3:Reserved |  |  |  |  | Tx |  | Rx
IHU_4 | Normal | 0x518 | Event | / |  | 8 | IHU__LCK_EnableSwSts | LCK使能开关 |  | Yes | Motorola LSB | 6 | 2 | 1 | 0 | 0 | 3 | 0x0 | 0x3 | 0x0 |  |  | 0x0:Inactive/Initial Value 0x1:Disable 0x2:Enable 0x3:Reserved |  |  |  |  | Tx |  | Rx
IHU_4 | Normal | 0x518 | Event | / |  | 8 | IHU__TJA_EnableSwSts | TJA使能开关 |  | Yes | Motorola LSB | 8 | 2 | 1 | 0 | 0 | 3 | 0x0 | 0x3 | 0x0 |  |  | 0x0:Inactive/Initial Value 0x1:Disable 0x2:Enable 0x3:Reserved |  |  |  |  | Tx |  | Rx
IHU_4 | Normal | 0x518 | Event | / |  | 8 | IHU__LimSpdEnableSwSts | 限速使能开关 |  | Yes | Motorola LSB | 10 | 2 | 1 | 0 | 0 | 3 | 0x0 | 0x3 | 0x0 |  |  | 0x0:Inactive/Initial Value 0x1:Disable 0x2:Enable 0x3:Reserved |  |  |  |  | Tx |  | Rx
IHU_4 | Normal | 0x518 | Event | / |  | 8 | IHU__AutoHighLamp_EnableSwSts | 自动远光使能开关 |  | Yes | Motorola LSB | 12 | 2 | 1 | 0 | 0 | 3 | 0x0 | 0x3 | 0x0 |  |  | 0x0:Inactive/Initial Value 0x1:Disable 0x2:Enable 0x3:Reserved |  |  |  |  | Tx |  | Rx
IHU_4 | Normal | 0x518 | Event | / |  | 8 | IHU__BSD_EnableSwSts | BSD使能开关 |  | Yes | Motorola LSB | 14 | 2 | 1 | 0 | 0 | 3 | 0x0 | 0x3 | 0x0 |  |  | 0x0:Inactive/Initial Value 0x1:Disable 0x2:Enable 0x3:Reserved |  |  |  |  | Tx |  | Rx
IHU_4 | Normal | 0x518 | Event | / |  | 8 | IHU__DOW_EnableSwSts | DOW使能开关 |  | Yes | Motorola LSB | 16 | 2 | 1 | 0 | 0 | 3 | 0x0 | 0x3 | 0x0 |  |  | 0x0:Inactive/Initial Value 0x1:Disable 0x2:Enable 0x3:Reserved |  |  |  |  | Tx |  | Rx
IHU_4 | Normal | 0x518 | Event | / |  | 8 | IHU__RCW_EnableSwSts | RCW使能开关 |  | Yes | Motorola LSB | 18 | 2 | 1 | 0 | 0 | 3 | 0x0 | 0x3 | 0x0 |  |  | 0x0:Inactive/Initial Value 0x1:Disable 0x2:Enable 0x3:Reserved |  |  |  |  | Tx |  | Rx
IHU_4 | Normal | 0x518 | Event | / |  | 8 | IHU__RCTA_EnableSwSts | RCTA使能开关 |  | Yes | Motorola LSB | 20 | 2 | 1 | 0 | 0 | 3 | 0x0 | 0x3 | 0x0 |  |  | 0x0:Inactive/Initial Value 0x1:Disable 0x2:Enable 0x3:Reserved |  |  |  |  | Tx |  | Rx
IHU_4 | Normal | 0x518 | Event | / |  | 8 | IHU__LDW_SensSetSw | 预留（LDW灵敏度距离设置开关） |  | Yes | Motorola LSB | 22 | 2 | 1 | 0 | 0 | 3 | 0x0 | 0x3 | 0x0 |  |  | 0x0:Inactive/Initial Value 0x1:Low 0x2:Mid 0x3:High |  |  |  |  | Tx
IHU_4 | Normal | 0x518 | Event | / |  | 8 | IHU__LDW_WarnSwSts | LDW报警音开关 |  | Yes | Motorola LSB | 24 | 2 | 1 | 0 | 0 | 3 | 0x0 | 0x3 | 0x0 |  |  | 0x0:Inactive/Initial Value 0x1:Disable 0x2:Enable 0x3:Reserved |  |  |  |  | Tx |  | Rx
IHU_4 | Normal | 0x518 | Event | / |  | 8 | IHU__RCW_WarnSwSts | RCW报警音开关 |  | Yes | Motorola LSB | 26 | 2 | 1 | 0 | 0 | 3 | 0x0 | 0x3 | 0x0 |  |  | 0x0:Inactive/Initial Value 0x1:Disable 0x2:Enable 0x3:Reserved |  |  |  |  | Tx |  | Rx
IHU_4 | Normal | 0x518 | Event | / |  | 8 | IHU__AHC_Dist_SetSw | 预留（AHC距离设置） |  | Yes | Motorola LSB | 28 | 2 | 1 | 0 | 0 | 3 | 0x0 | 0x3 | 0x0 |  |  | 0x0:Inactive/Initial Value 0x1:Near 0x2:Mid 0x3:Far |  |  |  |  | Tx
IHU_4 | Normal | 0x518 | Event | / |  | 8 | IHU__BSD_WarnSwSts | BSD报警音开关 |  | Yes | Motorola LSB | 30 | 2 | 1 | 0 | 0 | 3 | 0x0 | 0x3 | 0x0 |  |  | 0x0:Inactive/Initial Value 0x1:Disable 0x2:Enable 0x3:Reserved |  |  |  |  | Tx |  | Rx
IHU_4 | Normal | 0x518 | Event | / |  | 8 | IHU__FCW_WarnSwSts | FCW报警音开关 |  | Yes | Motorola LSB | 32 | 2 | 1 | 0 | 0 | 3 | 0x0 | 0x3 | 0x0 |  |  | 0x0:Inactive/Initial Value 0x1:Disable 0x2:Enable 0x3:Reserved |  |  |  |  | Tx |  | Rx
IHU_4 | Normal | 0x518 | Event | / |  | 8 | IHU__DOW_WarnSwSts | DOW报警音开关 |  | Yes | Motorola LSB | 34 | 2 | 1 | 0 | 0 | 3 | 0x0 | 0x3 | 0x0 |  |  | 0x0:Inactive/Initial Value 0x1:Disable 0x2:Enable 0x3:Reserved |  |  |  |  | Tx |  | Rx
IHU_4 | Normal | 0x518 | Event | / |  | 8 | IHU__RCTA_WarnSwSts | RCTA报警音开关 |  | Yes | Motorola LSB | 36 | 2 | 1 | 0 | 0 | 3 | 0x0 | 0x3 | 0x0 |  |  | 0x0:Inactive/Initial Value 0x1:Disable 0x2:Enable 0x3:Reserved |  |  |  |  | Tx |  | Rx
IHU_4 | Normal | 0x518 | Event | / |  | 8 | IHU__Reserved | 预留 |  |  | Motorola LSB | 38 | 2 | [14 empty] | Tx
IHU_4 | Normal | 0x518 | Event | / |  | 8 | IHU__Reserved | 预留 |  |  | Motorola LSB | 56 | 24 | [14 empty] | Tx
ACM_IDM_4 | Normal | 0x2C6 | Cycle | 100 |  | 8 | IDM__AEB_EnableSts | AEB使能状态 |  | No | Motorola LSB | 0 | 2 | 1 | 0 | 0 | 3 | 0x0 | 0x3 | 0x0 |  |  | 0x0:Inactive/Initial Value 0x1:Disable 0x2:Enable 0x3:Reserved |  |  |  |  | Rx |  | Tx
ACM_IDM_4 | Normal | 0x2C6 | Cycle | 100 |  | 8 | IDM__FCW_EnableSts | FCW使能状态 |  | No | Motorola LSB | 2 | 2 | 1 | 0 | 0 | 3 | 0x0 | 0x3 | 0x0 |  |  | 0x0:Inactive/Initial Value 0x1:Disable 0x2:Enable 0x3:Reserved |  |  |  |  | Rx |  | Tx
ACM_IDM_4 | Normal | 0x2C6 | Cycle | 100 |  | 8 | IDM__LDW_EnableSts | LDW使能状态 |  | No | Motorola LSB | 4 | 2 | 1 | 0 | 0 | 3 | 0x0 | 0x3 | 0x0 |  |  | 0x0:Inactive/Initial Value 0x1:Disable 0x2:Enable 0x3:Reserved |  |  |  |  | Rx |  | Tx
ACM_IDM_4 | Normal | 0x2C6 | Cycle | 100 |  | 8 | IDM__LCK_EnableSts | LCK使能状态 |  | No | Motorola LSB | 6 | 2 | 1 | 0 | 0 | 3 | 0x0 | 0x3 | 0x0 |  |  | 0x0:Inactive/Initial Value 0x1:Disable 0x2:Enable 0x3:Reserved |  |  |  |  | Rx |  | Tx
ACM_IDM_4 | Normal | 0x2C6 | Cycle | 100 |  | 8 | IDM__TJA_EnableSts | TJA使能状态 |  | No | Motorola LSB | 8 | 2 | 1 | 0 | 0 | 3 | 0x0 | 0x3 | 0x0 |  |  | 0x0:Inactive/Initial Value 0x1:Disable 0x2:Enable 0x3:Reserved |  |  |  |  | Rx |  | Tx
ACM_IDM_4 | Normal | 0x2C6 | Cycle | 100 |  | 8 | IDM__LimSpdEnableSts | 限速使能状态 |  | No | Motorola LSB | 10 | 2 | 1 | 0 | 0 | 3 | 0x0 | 0x3 | 0x0 |  |  | 0x0:Inactive/Initial Value 0x1:Disable 0x2:Enable 0x3:Reserved |  |  |  |  | Rx |  | Tx
ACM_IDM_4 | Normal | 0x2C6 | Cycle | 100 |  | 8 | IDM__AutoHighLamp_EnableSts | 自动远光使能状态 |  | No | Motorola LSB | 12 | 2 | 1 | 0 | 0 | 3 | 0x0 | 0x3 | 0x0 |  |  | 0x0:Inactive/Initial Value 0x1:Disable 0x2:Enable 0x3:Reserved |  |  |  |  | Rx |  | Tx
ACM_IDM_4 | Normal | 0x2C6 | Cycle | 100 |  | 8 | IDM__BSD_EnableSts | BSD使能状态 |  | No | Motorola LSB | 14 | 2 | 1 | 0 | 0 | 3 | 0x0 | 0x3 | 0x0 |  |  | 0x0:Inactive/Initial Value 0x1:Disable 0x2:Enable 0x3:Reserved |  |  |  |  | Rx |  | Tx
ACM_IDM_4 | Normal | 0x2C6 | Cycle | 100 |  | 8 | IDM__DOW_EnableSts | DOW使能状态 |  | No | Motorola LSB | 16 | 2 | 1 | 0 | 0 | 3 | 0x0 | 0x3 | 0x0 |  |  | 0x0:Inactive/Initial Value 0x1:Disable 0x2:Enable 0x3:Reserved |  |  |  |  | Rx |  | Tx
ACM_IDM_4 | Normal | 0x2C7 | Cycle | 100 |  | 8 | IDM__RCW_EnableSts | RCW使能状态 |  | No | Motorola LSB | 18 | 2 | 1 | 0 | 0 | 3 | 0x0 | 0x3 | 0x0 |  |  | 0x0:Inactive/Initial Value 0x1:Disable 0x2:Enable 0x3:Reserved |  |  |  |  | Rx |  | Tx
ACM_IDM_4 | Normal | 0x2C8 | Cycle | 100 |  | 8 | IDM__RCTA_EnableSts | RCTA使能状态 |  | No | Motorola LSB | 20 | 2 | 1 | 0 | 0 | 3 | 0x0 | 0x3 | 0x0 |  |  | 0x0:Inactive/Initial Value 0x1:Disable 0x2:Enable 0x3:Reserved |  |  |  |  | Rx |  | Tx
ACM_IDM_4 | Normal | 0x2C9 | Cycle | 100 |  | 8 | IDM__LDW_SensSts | 预留（LDW灵敏度距离设置状态） |  | No | Motorola LSB | 22 | 2 | 1 | 0 | 0 | 3 | 0x0 | 0x3 | 0x0 |  |  | 0x0:Inactive/Initial Value 0x1:Low 0x2:Mid 0x3:High | [6 empty] | Tx
ACM_IDM_4 | Normal | 0x2C10 | Cycle | 100 |  | 8 | IDM__LDW/FCW_WarnSts | LDW报警音状态 |  | No | Motorola LSB | 24 | 2 | 1 | 0 | 0 | 3 | 0x0 | 0x3 | 0x0 |  |  | 0x0:Inactive/Initial Value 0x1:Disable 0x2:Enable 0x3:Reserved |  |  |  |  | Rx |  | Tx
ACM_IDM_4 | Normal | 0x2C6 | Cycle | 100 |  | 8 | IDM__RCW/RCTA_WarnSts | RCW报警音状态 |  | No | Motorola LSB | 26 | 2 | 1 | 0 | 0 | 3 | 0x0 | 0x3 | 0x0 |  |  | 0x0:Inactive/Initial Value 0x1:Disable 0x2:Enable 0x3:Reserved |  |  |  |  | Rx |  | Tx
ACM_IDM_4 | Normal | 0x2C6 | Cycle | 100 |  | 8 | IDM__AHC_Dist_SetSts | 预留（AHC距离设置状态） |  | No | Motorola LSB | 28 | 2 | 1 | 0 | 0 | 3 | 0x0 | 0x3 | 0x0 |  |  | 0x0:Inactive/Initial Value 0x1:Near 0x2:Mid 0x3:Far | [6 empty] | Tx
ACM_IDM_4 | Normal | 0x2C6 | Cycle | 100 |  | 8 | IDM__BSD_WarnSwSts | BSD报警音开关 |  | No | Motorola LSB | 30 | 2 | 1 | 0 | 0 | 3 | 0x0 | 0x3 | 0x0 |  |  | 0x0:Inactive/Initial Value 0x1:Disable 0x2:Enable 0x3:Reserved |  |  |  |  | Rx |  | Tx
ACM_IDM_4 | Normal | 0x2C6 | Cycle | 100 |  | 8 | IDM__FCW_WarnSwSts | FCW报警音开关 |  | No | Motorola LSB | 32 | 2 | 1 | 0 | 0 | 3 | 0x0 | 0x3 | 0x0 |  |  | 0x0:Inactive/Initial Value 0x1:Disable 0x2:Enable 0x3:Reserved |  |  |  |  | Rx |  | Tx
ACM_IDM_4 | Normal | 0x2C6 | Cycle | 100 |  | 8 | IDM__DOW_WarnSwSts | DOW报警音开关 |  | No | Motorola LSB | 34 | 2 | 1 | 0 | 0 | 3 | 0x0 | 0x3 | 0x0 |  |  | 0x0:Inactive/Initial Value 0x1:Disable 0x2:Enable 0x3:Reserved |  |  |  |  | Rx |  | Tx
ACM_IDM_4 | Normal | 0x2C6 | Cycle | 100 |  | 8 | IDM__RCTA_WarnSwSts | RCTA报警音开关 |  | No | Motorola LSB | 36 | 2 | 1 | 0 | 0 | 3 | 0x0 | 0x3 | 0x0 |  |  | 0x0:Inactive/Initial Value 0x1:Disable 0x2:Enable 0x3:Reserved |  |  |  |  | Rx |  | Tx
ACM_IDM_4 | Normal | 0x2C6 | Cycle | 100 |  | 8 | IDM__Reserved | 预留 |  |  | Motorola LSB | 38 | 2 | [16 empty] | Tx
ACM_IDM_4 | Normal | 0x2C6 | Cycle | 100 |  | 8 | IDM__Reserved | 预留 |  |  | Motorola LSB | 56 | 24 | [16 empty] | Tx
ACM_IDM_5 | Normal | 0x531 | Repetition on Event | / | 100 | 8 | IDM__Reserved | 预留 |  |  | Motorola LSB | 0 | 8 | [16 empty] | Tx
ACM_IDM_5 | Normal | 0x531 | Repetition on Event | / | 100 | 8 | IDM_RemoteAntiTheftReq | 远程设防解防请求 | 模拟ETBOX发给TBOX接收，100ms，三帧报文后结束发送； | Yes | Motorola LSB | 8 | 2 | 1 | 0 | 0 | 3 | 0x0 | 0x3 | 0x0 |  |  | 0x0:No request 0x1:Arm request 0x2:Disarm request 0x3:Reserved | [5 empty] | Rx | Tx
ACM_IDM_5 | Normal | 0x531 | Repetition on Event | / | 100 | 8 | IDM__Reserved | 预留 |  |  | Motorola LSB | 10 | 6 | [16 empty] | Tx
ACM_IDM_5 | Normal | 0x531 | Repetition on Event | / | 100 | 8 | IDM__Reserved | 预留 |  |  | Motorola LSB | 56 | 48 | [16 empty] | Tx
TBOX_1 | Normal | 0x520 | Cycle | 100 | / | 8 | TBOX_RemoteAntiTheftReq | 远程解防设防 |  | No | Motorola LSB | 16 | 2 | 1 | 0 | 0 | 3 | 0x0 | 0x3 | 0x0 |  |  | 0x0:No request 0x1:Disarm 0x2:Arm 0x3:Reserved | [5 empty] | Tx |  |  | Rx
ICM_1 | Normal | 0x452 | Cycle | 500 |  | 8 | ICM_DriverSeatBeltSwSts | 主驾安全带开关状态 |  | No | Motorola LSB | 41 | 1 | 1 | 0 | 0 | 1 | 0x0 | 0x1 |  |  |  | 0x0:Fasten 0x1:Unfasten | Rx | [6 empty] | Tx
ICM_1 | Normal | 0x452 | Cycle | 500 |  | 8 | ICM_TotalOdometer | 总里程 |  | No | Motorola LSB | 32 | 20 | 1 | 0 | 0 | 999999 |  |  |  | 0xFFFFF | km |  | Rx | [6 empty] | Tx
ACM_1 | Normal | 0x361 | Cycle | 100 |  | 8 | ACM_IntelliDriveModeReq_BCM | 智能模式请求 | ACM接收此帧报文后在CAN1发送，BCM控制车身进入自动模式 | No | Motorola LSB | 0 | 1 | 1 | 0 | 0 | 1 | 0x0 | 0x1 | 0x0 |  |  | 0x0:No Req 0x1:Req | [6 empty] | Tx |  | Rx
ACM_1 | Normal | 0x361 | Cycle | 100 |  | 8 | ACM_ParkLightReq | 位置灯开启请求 |  | No | Motorola LSB | 1 | 1 | 1 | 0 | 0 | 1 | 0x0 | 0x1 | 0x0 |  |  | 0x0:Off 0x1:On | [6 empty] | Tx |  | Rx
ACM_1 | Normal | 0x361 | Cycle | 100 |  | 8 | ACM_DRLReq | 日间行车灯开启请求 |  | No | Motorola LSB | 2 | 1 | 1 | 0 | 0 | 1 | 0x0 | 0x1 | 0x0 |  |  | 0x0:Off 0x1:On | [6 empty] | Tx |  | Rx
ACM_1 | Normal | 0x361 | Cycle | 100 |  | 8 | ACM_LowBeamReq | 近光灯开启请求 |  | No | Motorola LSB | 3 | 1 | 1 | 0 | 0 | 1 | 0x0 | 0x1 | 0x0 |  |  | 0x0:Off 0x1:On | [6 empty] | Tx |  | Rx
ACM_1 | Normal | 0x361 | Cycle | 100 |  | 8 | ACM_HighBeamReq | 远光灯开启请求 |  | No | Motorola LSB | 4 | 1 | 1 | 0 | 0 | 1 | 0x0 | 0x1 | 0x0 |  |  | 0x0:Off 0x1:On | [6 empty] | Tx |  | Rx
ACM_1 | Normal | 0x361 | Cycle | 100 |  | 8 | ACM_FrontFogReq | 前雾灯开启请求 |  | No | Motorola LSB | 5 | 1 | 1 | 0 | 0 | 1 | 0x0 | 0x1 | 0x0 |  |  | 0x0:Off 0x1:On | [6 empty] | Tx |  | Rx
ACM_1 | Normal | 0x361 | Cycle | 100 |  | 8 | ACM_ReqrFogReq | 后雾灯开启请求 |  | No | Motorola LSB | 6 | 1 | 1 | 0 | 0 | 1 | 0x0 | 0x1 | 0x0 |  |  | 0x0:Off 0x1:On | [6 empty] | Tx |  | Rx
ACM_1 | Normal | 0x361 | Cycle | 100 |  | 8 | ACM_BrakeLightReq | 制动灯开启请求 |  | No | Motorola LSB | 7 | 1 | 1 | 0 | 0 | 1 | 0x0 | 0x1 | 0x0 |  |  | 0x0:Off 0x1:On | [6 empty] | Tx |  | Rx
ACM_1 | Normal | 0x361 | Cycle | 100 |  | 8 | ACM_ReverseLightReq | 倒车灯开启请求 |  | No | Motorola LSB | 8 | 1 | 1 | 0 | 0 | 1 | 0x0 | 0x1 | 0x0 |  |  | 0x0:Off 0x1:On | [6 empty] | Tx |  | Rx
ACM_1 | Normal | 0x361 | Cycle | 100 |  | 8 | ACM_HornReq | 喇叭开启请求 |  | No | Motorola LSB | 9 | 1 | 1 | 0 | 0 | 1 | 0x0 | 0x1 | 0x0 |  |  | 0x0:Off 0x1:On | [6 empty] | Tx |  | Rx
ACM_1 | Normal | 0x361 | Cycle | 100 |  | 8 | ACM_TurnLightReq_L | 左转向开启请求 |  | No | Motorola LSB | 10 | 1 | 1 | 0 | 0 | 1 | 0x0 | 0x1 | 0x0 |  |  | 0x0:Off 0x1:On | [6 empty] | Tx |  | Rx
ACM_1 | Normal | 0x361 | Cycle | 100 |  | 8 | ACM_TurnLightReq_R | 右转向开启请求 |  | No | Motorola LSB | 11 | 1 | 1 | 0 | 0 | 1 | 0x0 | 0x1 | 0x0 |  |  | 0x0:Off 0x1:On | [6 empty] | Tx |  | Rx
ACM_1 | Normal | 0x361 | Cycle | 100 |  | 8 | ACM_HazardLightReq | 危险报警灯开启请求 |  | No | Motorola LSB | 12 | 1 | 1 | 0 | 0 | 1 | 0x0 | 0x1 | 0x0 |  |  | 0x0:Off 0x1:On | [6 empty] | Tx |  | Rx
ACM_1 | Normal | 0x361 | Cycle | 100 |  | 8 | ACM_WiperReq | 雨刮开启请求 |  | No | Motorola LSB | 13 | 3 | 1 | 0 | 0 | 7 | 0x0 | 0x7 | 0x0 |  |  | 0x0:Off 0x1:Auto or Intermittent 0x2:Continuous Slow 0x3:Continuous Fast 0x4~0x7:Reserved | [6 empty] | Tx |  | Rx
ACM_1 | Normal | 0x361 | Cycle | 100 |  | 8 | ACM_BuzzerRateReq | 仪表蜂鸣请求 | 0x1:Level 1, 蜂鸣器发出声音,频率1HZ 0x2:Level 2, 蜂鸣器发出声音,频率2HZ 0x3:Level 3, 蜂鸣器发出声音,频率4HZ | No | Motorola LSB | 16 | 2 | 1 | 0 | 0 | 7 | 0x0 | 0x3 | 0x0 |  |  | 0x0:Initial 0x1:Level 1 0x2:Level 2 0x3:Level 3 | [6 empty] | Tx | Rx
ACM_1 | Normal | 0x361 | Cycle | 100 |  | 8 | ACM_Reserved | 预留 |  |  | Motorola LSB | 18 | 6 | [16 empty] | Tx
ACM_1 | Normal | 0x361 | Cycle | 100 |  | 8 | ACM_Reserved | 预留 |  |  | Motorola LSB | 56 | 40 | [16 empty] | Tx
BCM_1 | Normal | 0x392 | Cycle | 100 |  | 8 | BCM_KeySts | 钥匙档位状态 |  | No | Motorola LSB | 0 | 2 | 1 | 0 | 0 | 3 | 0x0 | 0x3 | 0x0 |  |  | 0x0:OFF 0x1:ACC 0x2:ON 0x3:STARTS | Rx | [7 empty] | Tx
BCM_1 | Normal | 0x392 | Cycle | 100 |  | 8 | BCM_TurnLightSts_R | 右转向灯状态 |  | No | Motorola LSB | 2 | 1 | 1 | 0 | 0 | 1 | 0x0 | 0x1 | 0x0 |  |  | 0x0:Off 0x1:On | Rx | [7 empty] | Tx
BCM_1 | Normal | 0x392 | Cycle | 100 |  | 8 | BCM_TurnLightSts_L | 左转向灯状态 |  | No | Motorola LSB | 3 | 1 | 1 | 0 | 0 | 1 | 0x0 | 0x1 | 0x0 |  |  | 0x0:Off 0x1:On | Rx | [7 empty] | Tx
BCM_1 | Normal | 0x392 | Cycle | 100 |  | 8 | BCM_HazardLightSts | 危险警报灯状态 |  | No | Motorola LSB | 4 | 1 | 1 | 0 | 0 | 1 | 0x0 | 0x1 | 0x0 |  |  | 0x0:Off 0x1:On | [8 empty] | Tx
BCM_1 | Normal | 0x392 | Cycle | 100 |  | 8 | BCM_ParkingLightSts | 位置灯状态 |  | No | Motorola LSB | 5 | 1 | 1 | 0 | 0 | 1 | 0x0 | 0x1 | 0x0 |  |  | 0x0:Off 0x1:On | [8 empty] | Tx
BCM_1 | Normal | 0x392 | Cycle | 100 |  | 8 | BCM_HighBeamSts | 远光灯状态 |  | No | Motorola LSB | 6 | 1 | 1 | 0 | 0 | 1 | 0x0 | 0x1 | 0x0 |  |  | 0x0:Off 0x1:On | Rx | [7 empty] | Tx
BCM_1 | Normal | 0x392 | Cycle | 100 |  | 8 | BCM_LowBeamSts | 近光灯状态 |  | No | Motorola LSB | 7 | 1 | 1 | 0 | 0 | 1 | 0x0 | 0x1 | 0x0 |  |  | 0x0:Off 0x1:On | Rx | [7 empty] | Tx
BCM_1 | Normal | 0x392 | Cycle | 100 |  | 8 | BCM_DRLSts | 日间行车灯状态 |  | No | Motorola LSB | 8 | 1 | 1 | 0 | 0 | 1 | 0x0 | 0x1 | 0x0 |  |  | 0x0:Off 0x1:On | [8 empty] | Tx
BCM_1 | Normal | 0x392 | Cycle | 100 |  | 8 | BCM_DoorAjarSts_Driver | 主驾驶门开状态 |  | No | Motorola LSB | 9 | 1 | 1 | 0 | 0 | 1 | 0x0 | 0x1 | 0x0 |  |  | 0x0:Close 0x1:Open | Rx | [7 empty] | Tx
BCM_1 | Normal | 0x392 | Cycle | 100 |  | 8 | BCM_DoorAjarSts_Psngr | 副驾驶门开状态 |  | No | Motorola LSB | 10 | 1 | 1 | 0 | 0 | 1 | 0x0 | 0x1 | 0x0 |  |  | 0x0:Close 0x1:Open | Rx | [7 empty] | Tx
BCM_1 | Normal | 0x392 | Cycle | 100 |  | 8 | BCM_DoorAjarSts_RR | 右后门开状态 |  | No | Motorola LSB | 11 | 1 | 1 | 0 | 0 | 1 | 0x0 | 0x1 | 0x0 |  |  | 0x0:Close 0x1:Open | [8 empty] | Tx
BCM_1 | Normal | 0x392 | Cycle | 100 |  | 8 | BCM_DoorAjarSts_RL | 左后门开状态 |  | No | Motorola LSB | 12 | 1 | 1 | 0 | 0 | 1 | 0x0 | 0x1 | 0x0 |  |  | 0x0:Close 0x1:Open | [8 empty] | Tx
BCM_1 | Normal | 0x392 | Cycle | 100 |  | 8 | BCM_TrunkAjarSts | 后备箱开启状态 |  | No | Motorola LSB | 13 | 1 | 1 | 0 | 0 | 1 | 0x0 | 0x1 | 0x0 |  |  | 0x0:Close 0x1:Open | Rx | [7 empty] | Tx
BCM_1 | Normal | 0x392 | Cycle | 100 |  | 8 | BCM_TrunkReleaseReq | 行李箱开启请求 |  | No | Motorola LSB | 14 | 1 | 1 | 0 | 0 | 1 | 0x0 | 0x1 | 0x0 |  |  | 0x0:Off 0x1:On | [8 empty] | Tx
BCM_1 | Normal | 0x392 | Cycle | 100 |  | 8 | BCM_RearFogLightSts | 后雾灯状态 |  | No | Motorola LSB | 15 | 1 | 1 | 0 | 0 | 1 | 0x0 | 0x1 | 0x0 |  |  | 0x0:Off 0x1:On | [8 empty] | Tx
BCM_1 | Normal | 0x392 | Cycle | 100 |  | 8 | BCM_Reserved_FrontFogLightSts | 预留 | 前雾灯状态 |  | Motorola LSB | 16 | 1 | [18 empty] | Tx
BCM_1 | Normal | 0x392 | Cycle | 100 |  | 8 | BCM_Reserved_HoodAjarSts | 预留 | 前舱盖状态 |  | Motorola LSB | 17 | 1 | [18 empty] | Tx
BCM_1 | Normal | 0x392 | Cycle | 100 |  | 8 | BCM_ACC_RelaySts | ACC继电器状态 |  | No | Motorola LSB | 18 | 1 | 1 | 0 | 0 | 1 | 0x0 | 0x1 | 0x0 |  |  | 0x0:Off 0x1:On | Rx | [7 empty] | Tx
BCM_1 | Normal | 0x392 | Cycle | 100 |  | 8 | BCM_ON_RelaySts | ON档继电器状态 |  | No | Motorola LSB | 19 | 1 | 1 | 0 | 0 | 1 | 0x0 | 0x1 | 0x0 |  |  | 0x0:Off 0x1:On | Rx | [7 empty] | Tx
BCM_1 | Normal | 0x392 | Cycle | 100 |  | 8 | BCM_AntiTheftMode | 设防模式 |  | No | Motorola LSB | 20 | 3 | 1 | 0 | 0 | 7 | 0x0 | 0x7 | 0x0 |  |  | 0x0:Disarming mode 0x1:Arming mode 0x2:Intrusion mode 0x3:Disable intrusion mode 0x4:Arming fault mode 0x5:Trunk release mode 0x6:Soft arming mode 0x7:Reserved | Rx | [7 empty] | Tx
BCM_1 | Normal | 0x392 | Cycle | 100 |  | 8 | BCM_EmergencyStrat | 紧急启动 |  | No | Motorola LSB | 23 | 1 | 1 | 0 | 0 | 1 | 0x0 | 0x1 | 0x0 |  |  | 0x0:Normal 0x1:Emergency start | [8 empty] | Tx
BCM_1 | Normal | 0x392 | Cycle | 100 |  | 8 | BCM_EmergencyStop | 紧急停车 |  | No | Motorola LSB | 24 | 2 | 1 | 0 | 0 | 3 | 0x0 | 0x3 | 0x0 |  |  | 0x0:Normal 0x1:Emergency stop mode1 0x2:Emergency stop mode2 0x3:Error | [8 empty] | Tx
BCM_1 | Normal | 0x392 | Cycle | 100 |  | 8 | BCM_GearboxPositionSts | 档位状态 |  | No | Motorola LSB | 26 | 1 | 1 | 0 | 0 | 1 | 0x0 | 0x1 | 0x0 |  |  | 0x0:No flash 0x1:Neutral flash | [8 empty] | Tx
BCM_1 | Normal | 0x392 | Cycle | 100 |  | 8 | BCM_VehStartEnableSts | 车辆启动状态 |  | No | Motorola LSB | 27 | 1 | 1 | 0 | 0 | 1 | 0x0 | 0x1 | 0x0 |  |  | 0x0:Start Enable 0x1:Start Disable | [8 empty] | Tx
BCM_1 | Normal | 0x392 | Cycle | 100 |  | 8 | BCM_IGN_CtrlSource | 15电上电控制来源 |  | No | Motorola LSB | 28 | 4 | 1 | 0 | 0 | 15 | 0x0 | 0xF | 0x0 |  |  | 0x0:Off 0x1:Key On 0x2:Remote AC 0x3:Remote 12V Batt charge 0x4:Vehicle status check 0x5:AutoClean 0x6:AutoBlow 0x8:OTA_TBOX 0x9:OTA_VCU 0xA:OTA_BCM Others:Reserved | [8 empty] | Tx
BCM_1 | Normal | 0x392 | Cycle | 100 |  | 8 | BCM_12V_BattVolt | 蓄电池电压 |  | No | Motorola LSB | 32 | 8 | 0.1 | 0 | 0 | 25.4 | 0x0 | 0xFE | 0x0 |  | V | [9 empty] | Tx
BCM_1 | Normal | 0x392 | Cycle | 100 |  | 8 | BCM_DoorLockSts_Driver | 主驾驶门锁状态 |  | No | Motorola LSB | 40 | 1 | 1 | 0 | 0 | 1 | 0x0 | 0x1 | 0x0 |  |  | 0x0:Lock 0x1:Unlock | [8 empty] | Tx
BCM_1 | Normal | 0x392 | Cycle | 100 |  | 8 | BCM_VehOperationInd | 车辆操作提示 |  | No | Motorola LSB | 41 | 3 | 1 | 0 | 0 | 7 | 0x0 | 0x7 |  |  |  | 0x0:Initial value 0x1:NOKeyDetect 0x2:InputGearN 0x3:DepressBrakePedal 0x4:KeyInside 0x5:KeyLowSoc 0x6:PS_SystemFault 0x7:Reserved | [8 empty] | Tx
BCM_1 | Normal | 0x392 | Cycle | 100 |  | 8 | BCM_DoorLockSts_Trunk | 后备门锁状态 |  | No | Motorola LSB | 44 | 1 | 1 | 0 | 0 | 1 | 0x0 | 0x1 | 0x0 |  |  | 0x0:Lock 0x1:Unlock | [8 empty] | Tx
BCM_1 | Normal | 0x392 | Cycle | 100 |  | 8 | BCM_Reserved_WinClosedFailedWarn | 预留 |  | No | Motorola LSB | 45 | 1 | [18 empty] | Tx
BCM_1 | Normal | 0x392 | Cycle | 100 |  | 8 | BCM_OTA_Sts | OTA状态 |  | No | Motorola LSB | 46 | 2 | 1 | 0 | 0 | 3 | 0x0 | 0x3 | 0x0 |  |  | 0x0:Inactive 0x1:Active 0x2:Successed 0x3:Failed | [8 empty] | Tx
BCM_1 | Normal | 0x392 | Cycle | 100 |  | 8 | BCM_WinPostionSts_FL | 左前车窗位置状态 |  | No | Motorola LSB | 48 | 3 | 1 | 0 | 0 | 7 | 0x0 | 0x7 | 0x0 |  |  | 0x0:Initial value 0x1:Open 100% 0x2:Close 100% 0x3:Open 25% 0x4:Open 50% 0x5:Open 75% 0x6:Open 0x7:Reserved | [8 empty] | Tx
BCM_1 | Normal | 0x392 | Cycle | 100 |  | 8 | BCM_WinPostionSts_FR | 右前车窗位置状态 |  | No | Motorola LSB | 51 | 3 | 1 | 0 | 0 | 7 | 0x0 | 0x7 | 0x0 |  |  | 0x0:Initial value 0x1:Open 100% 0x2:Close 100% 0x3:Open 25% 0x4:Open 50% 0x5:Open 75% 0x6:Open 0x7:Reserved | [8 empty] | Tx
BCM_1 | Normal | 0x392 | Cycle | 100 |  | 8 | BCM_SoftAntiTheftSts | 软设防使能状态 |  | No | Motorola LSB | 54 | 1 | 1 | 0 | 0 | 1 | 0x0 | 0x1 | 0x0 |  |  | 0x0:Disable 0x1:Enable | [8 empty] | Tx
BCM_1 | Normal | 0x392 | Cycle | 100 |  | 8 | BCM_Reserved_VehRentalSts | 预留（租赁车型配置状态反馈） |  | No | Motorola LSB | 55 | 1 | 1 | 0 | 0 | 1 | 0x0 | 0x1 |  |  |  | 0x0:Not rental vehicle 0x1:Rental vehicle | [8 empty] | Tx
BCM_1 | Normal | 0x392 | Cycle | 100 |  | 8 | BCM_SW_Flag | 软件设变标志信号 |  | No | Motorola LSB | 56 | 2 | 1 | 0 | 0 | 1 | 0x0 | 0x3 | 0x1 |  |  | 0x0:Original SW 0x1:SW Flag_A 0x2:SW Flag_B(Reserved) 0x3:SW Flag_C(Reserved) | [8 empty] | Tx
BCM_1 | Normal | 0x392 | Cycle | 100 |  | 8 | BCM_WiperSts | 雨刮状态 |  | No | Motorola LSB | 58 | 3 | 1 | 0 | 0 | 7 | 0x0 | 0x7 | 0x0 |  |  | 0x0:Off 0x1:Auto or Intermittent 0x2:Continuous Slow 0x3:Continuous Fast 0x4~0x7:Reserved | [8 empty] | Tx
BCM_1 | Normal | 0x392 | Cycle | 100 |  | 8 | BCM_TurnLightDirection_L | 左转向灯激活状态 | 左转向灯激活状态，激活后一直发1 | No | Motorola LSB | 61 | 1 | 1 | 0 | 0 | 1 | 0x0 | 0x1 | 0x0 |  |  | 0x0:Inactive 0x1:Active | [8 empty] | Tx
BCM_1 | Normal | 0x392 | Cycle | 100 |  | 8 | BCM_TurnLightDirection_R | 右转向灯激活状态 | 右转向灯激活状态，激活后一直发1 | No | Motorola LSB | 62 | 1 | 1 | 0 | 0 | 1 | 0x0 | 0x1 | 0x0 |  |  | 0x0:Inactive 0x1:Active | [8 empty] | Tx
BCM_1 | Normal | 0x392 | Cycle | 100 |  | 8 | BCM_Reserved | 预留 |  |  | Motorola LSB | 63 | 1 | [18 empty] | Tx
VCU_EPS_1 | Normal | 0x1D5 | Cycle | 100 |  | 8 | VCU_SystemFaultSts | EPS系统故障状态 |  | No | Motorola LSB | 7 | 1 | 1 | 0 | 0 | 1 | 0x0 | 0x1 | 0x0 |  |  | 0x0:No fault 0x1:Fault | Tx | [6 empty] | Rx
VCU_EPB_1 | Normal | 0x393 | Cycle | 20 |  | 8 | VCU_WarnLampSts | EPB故障灯状态 |  | No | Motorola LSB | 2 | 2 | 1 | 0 | 0 | 3 | 0x0 | 0x3 | 0x0 |  |  | 0x0:Off 0x1:On 0x2:BlinkingA 0x3:BlinkingB | Tx | [6 empty] | Rx
VCU_EPB_1 | Normal | 0x393 | Cycle | 20 |  | 8 | EPB_VehiclelongitudinalAcceleration | 纵向加速度值（带坡度） |  | No | Motorola LSB | 16 | 12 | 0.01 | -20.48 | -20.48 | 20.46 | 0x0 | 0xFFE |  | 0xFFF | m/s2 |  | Tx |  | Rx
ACM_ADAS_1 | Normal | 0x1C7 | Cycle | 10 |  | 8 | ADAS_ACCFaultSts | ACC错误状态 |  | No | Motorola LSB | 0 | 2 | 1 | 0 | 0 | 3 | 0x0 | 0x3 | 0x0 |  |  | 0x0:No Fault 0x1:Performance Degradation 0x2:Temper Unavailable 0x3:Need Service |  |  | Rx |  |  |  | Tx
ACM_ADAS_1 | Normal | 0x1C7 | Cycle | 10 |  | 8 | ADAS_ACCSystemSts | ACC系统状态 |  | No | Motorola LSB | 2 | 3 | 1 | 0 | 0 | 7 | 0x0 | 0x7 | 0x0 |  |  | 0x0:Off Mode 0x1:Passive Mode 0x2:Standby Mode 0x3:Active Control Mode 0x4:Brake Only Mode 0x5:Override Mode 0x6:Reserved 0x7:Failure Mode |  |  | Rx |  |  |  | Tx
ACM_ADAS_1 | Normal | 0x1C7 | Cycle | 10 |  | 8 | ADAS_ACCStandbyReq | ACC保压请求 |  | No | Motorola LSB | 5 | 1 | 1 | 0 | 0 | 1 | 0x0 | 0x1 | 0x0 |  |  | 0x0:No Request 0x1:Request |  |  | Rx |  |  |  | Tx
ACM_ADAS_1 | Normal | 0x1C7 | Cycle | 10 |  | 8 | ADAS_ACCTorqReq_VD | ACC扭矩请求有效位 |  | No | Motorola LSB | 6 | 1 | 1 | 0 | 0 | 1 | 0x0 | 0x1 | 0x0 |  |  | 0x0:No Request 0x1:Request | [6 empty] | Tx
ACM_ADAS_1 | Normal | 0x1C7 | Cycle | 10 |  | 8 | ADAS_Reserved | 预留 |  |  | Motorola LSB | 7 | 1 | [12 empty] | Rx |  |  |  | Tx
ACM_ADAS_1 | Normal | 0x1C7 | Cycle | 10 |  | 8 | ADAS_ACCTorqReq | ACC扭矩请求 |  | No | Motorola LSB | 20 | 12 | 0.25 | 0 | 0 | 1023.5 | 0x0 | 0xFFE | 0xFFE | 0xFFF | Nm | [7 empty] | Tx
ACM_ADAS_1 | Normal | 0x1C7 | Cycle | 10 |  | 8 | ADAS_ESCDecelerationReqValue | ESC减速度请求值 |  | No | Motorola LSB | 24 | 12 | 0.01 | -20.47 | -20.47 | 20.47 | 0x0 | 0xFFE | 0xFFE | 0xFFF | m/s2 |  |  |  | Rx |  |  |  | Tx
ACM_ADAS_1 | Normal | 0x1C7 | Cycle | 10 |  | 8 | ADAS_ESCDecelerationReqType | ESC减速度请求类型 |  | No | Motorola LSB | 40 | 2 | 1 | 0 | 0 | 3 | 0x0 | 0x3 | 0x0 |  |  | 0x0:No Request 0x1:ACC Req 0x2:AEB Req 0x3:Reserved |  |  | Rx |  |  |  | Tx
ACM_ADAS_1 | Normal | 0x1C7 | Cycle | 10 |  | 8 | ADAS_Reserved | 预留 |  |  | Motorola LSB | 42 | 1 | [16 empty] | Tx
ACM_ADAS_1 | Normal | 0x1C7 | Cycle | 10 |  | 8 | ADAS_VCUDecelerationReq_VD | VCU减速度请求有效位 |  | No | Motorola LSB | 43 | 1 | 1 | 0 | 0 | 1 | 0x0 | 0x1 | 0x0 |  |  | 0x0:No Request 0x1:Request | [6 empty] | Tx
ACM_ADAS_1 | Normal | 0x1C7 | Cycle | 10 |  | 8 | ADAS_VCUDecelerationReq | VCU减速度请求值 |  | No | Motorola LSB | 44 | 12 | 0.01 | -20.47 | -20.47 | 20.47 | 0x0 | 0xFFE | 0xFFE | 0xFFF | m/s2 | [7 empty] | Tx
ACM_ADAS_1 | Normal | 0x1C7 | Cycle | 10 |  | 8 | ADAS_MsgCounter_1 | 报文计数器_1 |  | No | Motorola LSB | 48 | 4 | 1 | 0 | 0 | 15 | 0x0 | 0xF | [10 empty] | Tx
ACM_ADAS_1 | Normal | 0x1C7 | Cycle | 10 |  | 8 | ADAS_FCWWarn | FCW报警 |  | No | Motorola LSB | 52 | 2 | 1 | 0 | 0 | 3 | 0x0 | 0x3 | 0x0 |  |  | 0x0:No Warn 0x1:Cautionary Warn 0x2:Immediate Warn 0x3:Reserved |  |  | Rx |  |  |  | Tx
ACM_ADAS_1 | Normal | 0x1C7 | Cycle | 10 |  | 8 | ADAS_Reserved | 预留 |  |  | Motorola LSB | 54 | 2 | [16 empty] | Tx
ACM_ADAS_1 | Normal | 0x1C7 | Cycle | 10 |  | 8 | ADAS_Cherksum_1 | 校验_1 |  | No | Motorola LSB | 56 | 8 | 1 | 0 | 0 | 255 | 0x0 | 0xFF | [10 empty] | Tx

## Sheet1
Msg Name 报文名称 | Msg ID 报文标识符 | Msg Cycle Time (ms) 报文周期时间 | Msg Length (Byte) 报文长度 | Signal Name 信号名称 | Byte Order 排列格式 | Start Bit 起始位 | Bit Length (Bit) 信号长度 | Resolution 精度 | Offset 偏移量 | Signal Min. Value 最小值 | Signal Max. Value 最大值
ACM_IDM_4 | 0x2C6 | 100 | 8 | IDM__DOW_WarnSwSts | Motorola | 30 | 2 | 1 | 0 | 0 | 3
ACM_IDM_4 | 0x2C6 | 100 | 8 | IDM__RCTA_WarnSwSts | Motorola | 32 | 2 | 1 | 0 | 0 | 3
ACM_IDM_4 | 0x2C6 | 100 | 8 | IDM__Reserved | Motorola | 34 | 2 | 1 | 0 | 0 | 3
ACM_IDM_4 | 0x2C6 | 100 | 8 | IDM__Reserved | Motorola | 36 | 2 | 1 | 0 | 0 | 3

## CAN2 Communication Matrix
Msg Name 报文名称 | Msg Type 报文类型 | Msg ID 报文标识符 | Msg Send Type 报文发送类型 | Msg Cycle Time (ms) 报文周期时间 | Event Msg Repetition Cycle Time (ms) 事件报文周期 | Msg Length (Byte) 报文长度 | Signal Name 信号名称（英） | Signal Name 信号名称（中） | Signal Description 信号描述 | Event Signal (Yes/No) 事件信号 | Byte Order 排列格式 | Start Bit 起始位 | Bit Length (Bit) 信号长度 | Resolution 精度 | Offset 偏移量 | Signal Min. Value (phys) 物理最小值 | Signal Max. Value(phys) 物理最大值 | Signal Min. Value (Hex) 总线最小值 | Signal Max. Value(Hex) 总线最大值 | Initial Value(Hex) 初始值 | Invalid Value(Hex) 无效值 | Unit 单位 | Signal Value Description 信号值描述 | IDM | ACM | EPS | VCU | EPB
IDM_1 | Normal | 0x2C5 | Cycle | 100 |  | 8 | IDM_IntelliDriveModeReq_BCM | 智能模式请求 | ACM接收此帧报文后在CAN1发送，BCM控制车身进入自动模式 | No | Motorola LSB | 0 | 1 | 1 | 0 | 0 | 1 | 0x0 | 0x1 | 0x0 |  |  | 0x0:No Req 0x1:Req | Tx | Rx
IDM_1 | Normal | 0x2C5 | Cycle | 100 |  | 8 | IDM_ParkLightReq | 位置灯开启请求 |  | No | Motorola LSB | 1 | 1 | 1 | 0 | 0 | 1 | 0x0 | 0x1 | 0x0 |  |  | 0x0:Off 0x1:On | Tx | Rx
IDM_1 | Normal | 0x2C5 | Cycle | 100 |  | 8 | IDM_DRLReq | 日间行车灯开启请求 |  | No | Motorola LSB | 2 | 1 | 1 | 0 | 0 | 1 | 0x0 | 0x1 | 0x0 |  |  | 0x0:Off 0x1:On | Tx | Rx
IDM_1 | Normal | 0x2C5 | Cycle | 100 |  | 8 | IDM_LowBeamReq | 近光灯开启请求 |  | No | Motorola LSB | 3 | 1 | 1 | 0 | 0 | 1 | 0x0 | 0x1 | 0x0 |  |  | 0x0:Off 0x1:On | Tx | Rx
IDM_1 | Normal | 0x2C5 | Cycle | 100 |  | 8 | IDM_HighBeamReq | 远光灯开启请求 |  | No | Motorola LSB | 4 | 1 | 1 | 0 | 0 | 1 | 0x0 | 0x1 | 0x0 |  |  | 0x0:Off 0x1:On | Tx | Rx
IDM_1 | Normal | 0x2C5 | Cycle | 100 |  | 8 | IDM_FrontFogReq | 前雾灯开启请求 |  | No | Motorola LSB | 5 | 1 | 1 | 0 | 0 | 1 | 0x0 | 0x1 | 0x0 |  |  | 0x0:Off 0x1:On | Tx | Rx
IDM_1 | Normal | 0x2C5 | Cycle | 100 |  | 8 | IDM_ReqrFogReq | 后雾灯开启请求 |  | No | Motorola LSB | 6 | 1 | 1 | 0 | 0 | 1 | 0x0 | 0x1 | 0x0 |  |  | 0x0:Off 0x1:On | Tx | Rx
IDM_1 | Normal | 0x2C5 | Cycle | 100 |  | 8 | IDM_BrakeLightReq | 制动灯开启请求 |  | No | Motorola LSB | 7 | 1 | 1 | 0 | 0 | 1 | 0x0 | 0x1 | 0x0 |  |  | 0x0:Off 0x1:On | Tx | Rx
IDM_1 | Normal | 0x2C5 | Cycle | 100 |  | 8 | IDM_ReverseLightReq | 倒车灯开启请求 |  | No | Motorola LSB | 8 | 1 | 1 | 0 | 0 | 1 | 0x0 | 0x1 | 0x0 |  |  | 0x0:Off 0x1:On | Tx | Rx
IDM_1 | Normal | 0x2C5 | Cycle | 100 |  | 8 | IDM_HornReq | 喇叭开启请求 |  | No | Motorola LSB | 9 | 1 | 1 | 0 | 0 | 1 | 0x0 | 0x1 | 0x0 |  |  | 0x0:Off 0x1:On | Tx | Rx
IDM_1 | Normal | 0x2C5 | Cycle | 100 |  | 8 | IDM_TurnLightReq_L | 左转向开启请求 |  | No | Motorola LSB | 10 | 1 | 1 | 0 | 0 | 1 | 0x0 | 0x1 | 0x0 |  |  | 0x0:Off 0x1:On | Tx | Rx
IDM_1 | Normal | 0x2C5 | Cycle | 100 |  | 8 | IDM_TurnLightReq_R | 右转向开启请求 |  | No | Motorola LSB | 11 | 1 | 1 | 0 | 0 | 1 | 0x0 | 0x1 | 0x0 |  |  | 0x0:Off 0x1:On | Tx | Rx
IDM_1 | Normal | 0x2C5 | Cycle | 100 |  | 8 | IDM_HazardLightReq | 危险报警灯开启请求 |  | No | Motorola LSB | 12 | 1 | 1 | 0 | 0 | 1 | 0x0 | 0x1 | 0x0 |  |  | 0x0:Off 0x1:On | Tx | Rx
IDM_1 | Normal | 0x2C5 | Cycle | 100 |  | 8 | IDM_WiperReq | 雨刮开启请求 |  | No | Motorola LSB | 13 | 3 | 1 | 0 | 0 | 7 | 0x0 | 0x7 | 0x0 |  |  | 0x0:Off 0x1:Auto or Intermittent 0x2:Continuous Slow 0x3:Continuous Fast 0x4~0x7:Reserved | Tx | Rx
IDM_1 | Normal | 0x2C5 | Cycle | 100 |  | 8 | IDM_BuzzerRateReq | 仪表蜂鸣请求 |  | No | Motorola LSB | 16 | 2 | 1 | 0 | 0 | 7 | 0x0 | 0x3 | 0x0 |  |  | 0x0:Initial 0x1:Level 1 0x2:Level 2 0x3:Level 3 | Tx | Rx
IDM_1 | Normal | 0x2C5 | Cycle | 100 |  | 8 | IDM_DOWLightReq_FL | 开门警示灯请求_左前 |  | No | Motorola LSB | 18 | 2 | 1 | 0 | 0 | 7 | 0x0 | 0x3 | 0x0 |  |  | 0x0:OFF 0x1:Light Blink 0x2:Light ON 0x3:Reserved | Tx | Rx
IDM_1 | Normal | 0x2C5 | Cycle | 100 |  | 8 | IDM_DOWLightReq_FR | 开门警示灯请求_右前 |  | No | Motorola LSB | 20 | 2 | 1 | 0 | 0 | 7 | 0x0 | 0x3 | 0x0 |  |  | 0x0:OFF 0x1:Light Blink 0x2:Light ON 0x3:Reserved | Tx | Rx
IDM_1 | Normal | 0x2C5 | Cycle | 100 |  | 8 | IDM_DOWLightReq_RL | 开门警示灯请求_左后 |  | No | Motorola LSB | 22 | 2 | 1 | 0 | 0 | 7 | 0x0 | 0x3 | 0x0 |  |  | 0x0:OFF 0x1:Light Blink 0x2:Light ON 0x3:Reserved | Tx | Rx
IDM_1 | Normal | 0x2C5 | Cycle | 100 |  | 8 | IDM_DOWLightReq_RR | 开门警示灯请求_右后 |  | No | Motorola LSB | 24 | 2 | 1 | 0 | 0 | 7 | 0x0 | 0x3 | 0x0 |  |  | 0x0:OFF 0x1:Light Blink 0x2:Light ON 0x3:Reserved | Tx | Rx
IDM_1 | Normal | 0x2C5 | Cycle | 100 |  | 8 | IDM_Reserved | 预留 |  |  | Motorola LSB | 26 | 6 | [10 empty] | Tx
IDM_1 | Normal | 0x2C5 | Cycle | 100 |  | 8 | IDM_Reserved | 预留 |  |  | Motorola LSB | 56 | 32 | [10 empty] | Tx
IDM_2 | Normal | 0x1C5 | Cycle | 10 |  | 8 | IDM_GearReq | 档位请求 |  | No | Motorola LSB | 0 | 4 | 1 | 0 | 0 | 15 | 0x0 | 0xF | 0x0 | 0xF |  | 0x0:Initial value 0x1:Drive gear 0x2:2nd gear(Reserved) 0x3:3rd gear(Reserved) 0x4:4th gear(Reserved) 0x5:5th gear(Reserved) 0x6:6th gear(Reserved) 0x7:7th gear(Reserved) 0x8:8th gear(Reserved) 0x9:Reverse gear 0xA:Neutral gear 0xB:Parking gear 0xC:Reserved 0xD:Reserved 0xE:Reserved 0xF:Invalid Value | Tx | Rx
IDM_2 | Normal | 0x1C5 | Cycle | 10 |  | 8 | IDM_EPBReq | EPB请求 |  | No | Motorola LSB | 4 | 2 | 1 | 0 | 0 | 3 | 0x0 | 0x3 | 0x0 |  |  | 0x0:Initial value 0x1:Lock 0x2:Unlock 0x3:Reserved | Tx | Rx
IDM_2 | Normal | 0x1C5 | Cycle | 10 |  | 8 | IDM_EmergencyBrakeReq | 紧急制动请求 |  | No | Motorola LSB | 6 | 1 | 1 | 0 | 0 | 1 | 0x0 | 0x1 | 0x0 |  |  | 0x0:No request 0x1:Emergency brake request | Tx | Rx
IDM_2 | Normal | 0x1C5 | Cycle | 10 |  | 8 | IDM_APAModeSts | APA模式状态 |  | No | Motorola LSB | 7 | 1 | 1 | 0 | 0 | 1 | 0x0 | 0x1 | 0x0 |  |  | 0x0:OFF 0x1:ON | Tx | Rx
IDM_2 | Normal | 0x1C5 | Cycle | 10 |  | 8 | IDM_VehSpdReq | 车速请求 |  | No | Motorola LSB | 21 | 11 | 0.05 | 0 | 0 | 100 | 0x0 | 0x7D0 | 0x0 | 0x7FF | km/h | 0x7D1-0x7FE:Reserved | Tx | Rx
IDM_2 | Normal | 0x1C5 | Cycle | 10 |  | 8 | IDM_TorqReq | 扭矩请求 |  | No | Motorola LSB | 24 | 13 | 0.1 | -300 | -300 | 300 | 0x0 | 0x1770 | 0x0 | 0x1FFF | Nm | 0x1771-0x1FFE:Reserved | Tx | Rx
IDM_2 | Normal | 0x1C5 | Cycle | 10 |  | 8 | IDM_SteeringAngleReq | 方向盘转角请求 注：顺时针打方向盘为正角度，逆时针打方向盘为负角度 |  | No | Motorola LSB | 40 | 16 | 0.1 | -1080 | -1080 | 1080 | 0x0 | 0x5460 | 0xFFFF | 0xFFFF | deg | 0x5461-0xFFFE:Reserved | Tx | Rx
IDM_2 | Normal | 0x1C5 | Cycle | 10 |  | 8 | IDM_IntelliDriveModeReq_Lateral | 自动驾驶请求-横向 |  | No | Motorola LSB | 52 | 1 | 1 | 0 | 0 | 1 | 0x0 | 0x1 | 0x0 |  |  | 0x0:No Req 0x1:Req | Tx | Rx
IDM_2 | Normal | 0x1C5 | Cycle | 10 |  | 8 | IDM_IntelliDriveModeReq_Lengthwise | 自动驾驶请求-纵向 |  | No | Motorola LSB | 53 | 1 | 1 | 0 | 0 | 1 | 0x0 | 0x1 | 0x0 |  |  | 0x0:No Req 0x1:Req | Tx | Rx
IDM_2 | Normal | 0x1C5 | Cycle | 10 |  | 8 | IDM_VehCtrlModeReq | 车辆控制模式请求 |  | No | Motorola LSB | 54 | 2 | 1 | 0 | 0 | 3 | 0x0 | 0x3 | 0x0 |  |  | 0x0:Initial value 0x1:Speed Mode 0x2:Torq Mode 0x3:Accel Mode | Tx | Rx
IDM_2 | Normal | 0x1C5 | Cycle | 10 |  | 8 | IDM_AcceleReq | 加速度请求 |  | No | Motorola LSB | 56 | 12 | 0.01 | -20.48 | -20.48 | 20.46 | 0x0 | 0xFFE |  | 0xFFF | m/s2 |  | Tx | Rx
IDM_3 | Normal | 0x1C8 | Cycle | 10 |  | 8 | IDM_SteeringAngleSpdReq | 方向盘转角速度请求 |  | No | Motorola LSB | 0 | 8 | 4 | 0 | 0 | 1016 | 0x0 | 0xFE | 0xFF | 0xFF | deg/Sec. |  | Tx | Rx
IDM_3 | Normal | 0x1C8 | Cycle | 10 |  | 8 | IDM_Reserved | 预留 |  |  | Motorola LSB | 12 | 4 | [10 empty] | Tx
IDM_3 | Normal | 0x1C8 | Cycle | 10 |  | 8 | IDM_DeceleReq | 预留（减速度请求） |  | No | Motorola LSB | 16 | 12 | 0.01 | -20.48 | -20.48 | 20.46 | 0x0 | 0xFFE |  | 0xFFF | m/s2 |  | Tx
IDM_3 | Normal | 0x1C8 | Cycle | 10 |  | 8 | IDM_Reserved | 预留 |  |  | Motorola LSB | 48 | 32 | [10 empty] | Tx
IDM_3 | Normal | 0x1C8 | Cycle | 10 |  | 8 | IDM_MsgCounter | 报文计数器 |  | No | Motorola LSB | 56 | 4 | 1 | 0 | 0 | 15 | 0x0 | 0xF |  |  |  |  | Tx | Rx
IDM_3 | Normal | 0x1C8 | Cycle | 10 |  | 8 | IDM_Reserved | 预留 |  |  | Motorola LSB | 60 | 4 | [10 empty] | Tx
IDM_4 | Normal | 0x2C6 | Cycle | 100 |  | 8 | IDM__AEB_EnableSts | AEB使能状态 | ACM接收此帧报文后在CAN1发送，IHU接收 | No | Motorola LSB | 0 | 2 | 1 | 0 | 0 | 3 | 0x0 | 0x3 | 0x0 |  |  | 0x0:Inactive/Initial Value 0x1:Disable 0x2:Enable 0x3:Reserved | Tx | Rx
IDM_4 | Normal | 0x2C6 | Cycle | 100 |  | 8 | IDM__FCW_EnableSts | FCW使能状态 |  | No | Motorola LSB | 2 | 2 | 1 | 0 | 0 | 3 | 0x0 | 0x3 | 0x0 |  |  | 0x0:Inactive/Initial Value 0x1:Disable 0x2:Enable 0x3:Reserved | Tx | Rx
IDM_4 | Normal | 0x2C6 | Cycle | 100 |  | 8 | IDM__LDW_EnableSts | LDW使能状态 |  | No | Motorola LSB | 4 | 2 | 1 | 0 | 0 | 3 | 0x0 | 0x3 | 0x0 |  |  | 0x0:Inactive/Initial Value 0x1:Disable 0x2:Enable 0x3:Reserved | Tx | Rx
IDM_4 | Normal | 0x2C6 | Cycle | 100 |  | 8 | IDM__LCK_EnableSts | LCK使能状态 |  | No | Motorola LSB | 6 | 2 | 1 | 0 | 0 | 3 | 0x0 | 0x3 | 0x0 |  |  | 0x0:Inactive/Initial Value 0x1:Disable 0x2:Enable 0x3:Reserved | Tx | Rx
IDM_4 | Normal | 0x2C6 | Cycle | 100 |  | 8 | IDM__TJA_EnableSts | TJA使能状态 |  | No | Motorola LSB | 8 | 2 | 1 | 0 | 0 | 3 | 0x0 | 0x3 | 0x0 |  |  | 0x0:Inactive/Initial Value 0x1:Disable 0x2:Enable 0x3:Reserved | Tx | Rx
IDM_4 | Normal | 0x2C6 | Cycle | 100 |  | 8 | IDM__LimSpdEnableSts | 限速使能状态 |  | No | Motorola LSB | 10 | 2 | 1 | 0 | 0 | 3 | 0x0 | 0x3 | 0x0 |  |  | 0x0:Inactive/Initial Value 0x1:Disable 0x2:Enable 0x3:Reserved | Tx | Rx
IDM_4 | Normal | 0x2C6 | Cycle | 100 |  | 8 | IDM__AutoHighLamp_EnableSts | 自动远光使能状态 |  | No | Motorola LSB | 12 | 2 | 1 | 0 | 0 | 3 | 0x0 | 0x3 | 0x0 |  |  | 0x0:Inactive/Initial Value 0x1:Disable 0x2:Enable 0x3:Reserved | Tx | Rx
IDM_4 | Normal | 0x2C6 | Cycle | 100 |  | 8 | IDM__BSD_EnableSts | BSD使能状态 |  | No | Motorola LSB | 14 | 2 | 1 | 0 | 0 | 3 | 0x0 | 0x3 | 0x0 |  |  | 0x0:Inactive/Initial Value 0x1:Disable 0x2:Enable 0x3:Reserved | Tx | Rx
IDM_4 | Normal | 0x2C6 | Cycle | 100 |  | 8 | IDM__DOW_EnableSts | DOW使能状态 |  | No | Motorola LSB | 16 | 2 | 1 | 0 | 0 | 3 | 0x0 | 0x3 | 0x0 |  |  | 0x0:Inactive/Initial Value 0x1:Disable 0x2:Enable 0x3:Reserved | Tx | Rx
IDM_4 | Normal | 0x2C6 | Cycle | 100 |  | 8 | IDM__RCW_EnableSts | RCW使能状态 |  | No | Motorola LSB | 18 | 2 | 1 | 0 | 0 | 3 | 0x0 | 0x3 | 0x0 |  |  | 0x0:Inactive/Initial Value 0x1:Disable 0x2:Enable 0x3:Reserved | Tx | Rx
IDM_4 | Normal | 0x2C6 | Cycle | 100 |  | 8 | IDM__RCTA_EnableSts | RCTA使能状态 |  | No | Motorola LSB | 20 | 2 | 1 | 0 | 0 | 3 | 0x0 | 0x3 | 0x0 |  |  | 0x0:Inactive/Initial Value 0x1:Disable 0x2:Enable 0x3:Reserved | Tx | Rx
IDM_4 | Normal | 0x2C6 | Cycle | 100 |  | 8 | IDM__LDW_SensSts | 预留（LDW灵敏度距离设置状态） |  | No | Motorola LSB | 22 | 2 | 1 | 0 | 0 | 3 | 0x0 | 0x3 | 0x0 |  |  | 0x0:Inactive/Initial Value 0x1:Low 0x2:Mid 0x3:High | Tx | Rx
IDM_4 | Normal | 0x2C6 | Cycle | 100 |  | 8 | IDM__LDW/FCW_WarnSts | LDW报警音状态 |  | No | Motorola LSB | 24 | 2 | 1 | 0 | 0 | 3 | 0x0 | 0x3 | 0x0 |  |  | 0x0:Inactive/Initial Value 0x1:Disable 0x2:Enable 0x3:Reserved | Tx | Rx
IDM_4 | Normal | 0x2C6 | Cycle | 100 |  | 8 | IDM__RCW/RCTA_WarnSts | RCW报警音状态 |  | No | Motorola LSB | 26 | 2 | 1 | 0 | 0 | 3 | 0x0 | 0x3 | 0x0 |  |  | 0x0:Inactive/Initial Value 0x1:Disable 0x2:Enable 0x3:Reserved | Tx | Rx
IDM_4 | Normal | 0x2C6 | Cycle | 100 |  | 8 | IDM__AHC_Dist_SetSts | 预留（AHC距离设置状态） |  | No | Motorola LSB | 28 | 2 | 1 | 0 | 0 | 3 | 0x0 | 0x3 | 0x0 |  |  | 0x0:Inactive/Initial Value 0x1:Near 0x2:Mid 0x3:Far | Tx
IDM_4 | Normal | 0x2C6 | Cycle | 100 |  | 8 | IDM__BSD_WarnSwSts | BSD报警音开关 |  | No | Motorola LSB | 30 | 2 | 1 | 0 | 0 | 3 | 0x0 | 0x3 | 0x0 |  |  | 0x0:Inactive/Initial Value 0x1:Disable 0x2:Enable 0x3:Reserved | Tx | Rx
IDM_4 | Normal | 0x2C6 | Cycle | 100 |  | 8 | IDM__FCW_WarnSwSts | FCW报警音开关 |  | No | Motorola LSB | 32 | 2 | 1 | 0 | 0 | 3 | 0x0 | 0x3 | 0x0 |  |  | 0x0:Inactive/Initial Value 0x1:Disable 0x2:Enable 0x3:Reserved | Tx | Rx
IDM_4 | Normal | 0x2C6 | Cycle | 100 |  | 8 | IDM__DOW_WarnSwSts | DOW报警音开关 |  | No | Motorola LSB | 34 | 2 | 1 | 0 | 0 | 3 | 0x0 | 0x3 | 0x0 |  |  | 0x0:Inactive/Initial Value 0x1:Disable 0x2:Enable 0x3:Reserved | Tx | Rx
IDM_4 | Normal | 0x2C6 | Cycle | 100 |  | 8 | IDM__RCTA_WarnSwSts | RCTA报警音开关 |  | No | Motorola LSB | 36 | 2 | 1 | 0 | 0 | 3 | 0x0 | 0x3 | 0x0 |  |  | 0x0:Inactive/Initial Value 0x1:Disable 0x2:Enable 0x3:Reserved | Tx | Rx
IDM_4 | Normal | 0x2C6 | Cycle | 100 |  | 8 | IDM_APA_EnableSts | APA使能状态 |  | No | Motorola LSB | 38 | 2 | 1 | 0 | 0 | 3 | 0x0 | 0x3 | 0x0 |  |  | 0x0:Inactive/Initial Value 0x1:Disable 0x2:Enable 0x3:Reserved | Tx | Rx
IDM_4 | Normal | 0x2C6 | Cycle | 100 |  | 8 | IDM__Reserved | 预留 |  |  | Motorola LSB | 56 | 24 | [10 empty] | Tx
IDM_5 | Normal | 0x3A7 | Repetition on Event | / | 100 | 8 | IDM_RemoteAntiTheftReq | 远程设防解防请求 |  | Yes | Motorola LSB | 0 | 2 | 1 | 0 | 0 | 3 | 0x0 | 0x3 | 0x0 |  |  | 0x0:No request 0x1:Arm request 0x2:Disarm request 0x3:Reserved | Tx | Rx
IDM_5 | Normal | 0x3A7 | Repetition on Event | / | 100 | 8 | IDM__Reserved | 预留 |  | Yes | Motorola LSB | 2 | 6 | [10 empty] | Tx | Rx
IDM_5 | Normal | 0x3A7 | Repetition on Event | / | 100 | 8 | IDM__Reserved | 预留 |  | Yes | Motorola LSB | 56 | 56 | [10 empty] | Tx | Rx
EPS_1 | Normal | 0x1D5 | Cycle | 10 |  | 8 | EPS_AutoCtrlModeSts | 自动驾驶模式状态 |  | No | Motorola LSB | 0 | 1 | 1 | 0 | 0 | 1 | 0x0 | 0x1 | 0x0 |  |  | 0x0:Manual Mode 0x1:Auto Mode | Rx |  | Tx
EPS_1 | Normal | 0x1D5 | Cycle | 10 |  | 8 | EPS_ManualCtrlDetectionSts | 手动驾驶监测状态 |  | No | Motorola LSB | 1 | 1 | 1 | 0 | 0 | 1 | 0x0 | 0x1 | 0x0 |  |  | 0x0:No Manual Control Detected 0x1:Manual Control Detected | Rx |  | Tx
EPS_1 | Normal | 0x1D5 | Cycle | 10 |  | 8 | EPS_Reserved | 预留 |  |  | Motorola LSB | 2 | 5 | [12 empty] | Tx
EPS_1 | Normal | 0x1D5 | Cycle | 10 |  | 8 | EPS_SystemFaultSts | EPS系统故障状态 |  | No | Motorola LSB | 7 | 1 | 1 | 0 | 0 | 1 | 0x0 | 0x1 | 0x0 |  |  | 0x0:No fault 0x1:Fault | Rx |  | Tx | Rx
EPS_1 | Normal | 0x1D5 | Cycle | 10 |  | 8 | EPS_SteeringAngle | 方向盘转角 注：顺时针打方向盘为正角度，逆时针打方向盘为负角度 |  | No | Motorola LSB | 16 | 16 | 0.1 | -1080 | -1080 | 1080 | 0x0 | 0x5460 | 0xFFFF | 0xFFFF | deg | 0x5461-0xFFFE:Reserved | Rx |  | Tx
EPS_1 | Normal | 0x1D5 | Cycle | 10 |  | 8 | EPS_SteeringAngleSpd | 方向盘转角速度 |  | No | Motorola LSB | 24 | 8 | 4 | 0 | 0 | 1016 | 0x0 | 0xFE | 0xFF | 0xFF | deg/Sec. |  | Rx |  | Tx
EPS_1 | Normal | 0x1D5 | Cycle | 10 |  | 8 | EPS_Reserved | 预留 |  |  |  | 40 | 16 | [12 empty] | Tx
EPS_1 | Normal | 0x1D5 | Cycle | 10 |  | 8 | EPS_Reserved_MsgCounter | 预留报文计数器 |  |  | Motorola LSB | 48 | 4 | [12 empty] | Tx
EPS_1 | Normal | 0x1D5 | Cycle | 10 |  | 8 | EPS_Reserved | 预留 |  |  | Motorola LSB | 52 | 4 | [12 empty] | Tx
EPS_1 | Normal | 0x1D5 | Cycle | 10 |  | 8 | EPS_Reserved_Cherksum | 预留校验和 |  |  | Motorola LSB | 56 | 8 | [12 empty] | Tx
ACM_0 | Normal | 0x2D1 | Cycle | 20 |  | 8 | ACM_AutomaticDriveModeReq | 自动驾驶模式请求_横向 | EPS沿用不更改，以报文0x2D1中的自动驾驶请求为准，进入横向线控模式 | No | Motorola LSB | 0 | 1 | 1 | 0 | 0 | 1 | 0x0 | 0x1 | 0x0 |  |  | 0x0:Manual drive mode 0x1:Auto drive mode |  | Tx | Rx
ACM_2 | Normal | 0x1D1 | Cycle | 10 |  | 8 | ACM_Reserved | 预留 | 原0x1D1报文为VCU发送，现在更改为ACM发送，控制EPS，保留0x1D1的ID |  | Motorola LSB | 8 | 16 | [11 empty] | Tx
ACM_2 | Normal | 0x1D1 | Cycle | 10 |  | 8 | ACM_IntelliDriveModeReq_Lateral | 预留（智能驾驶模式请求_横向） | EPS接收进入线控模式（EPS沿用不更改，以报文0x2D1中的自动驾驶请求为准）此信号为预留，正式开发后切换为此信号 | No | Motorola LSB | 16 | 1 | 1 | 0 | 0 | 1 | 0x0 | 0x1 | 0x0 |  |  | 0x0:No Req 0x1:Req |  | Tx
ACM_2 | Normal | 0x1D1 | Cycle | 10 |  | 8 | ACM_Reserved | 预留 |  |  | Motorola LSB | 17 | 7 | [11 empty] | Tx
ACM_2 | Normal | 0x1D1 | Cycle | 10 |  | 8 | ACM_SteeringAngleSpdReq | 方向盘转角速度请求 | 新增信号，EPS需要更改 | No | Motorola LSB | 24 | 8 | 4 | 0 | 0 | 1016 | 0x0 | 0xFE | 0xFF | 0xFF | deg/Sec. |  |  | Tx | Rx
ACM_2 | Normal | 0x1D1 | Cycle | 10 |  | 8 | ACM_SteeringAngleReq | 方向盘转角请求 注：顺时针打方向盘为正角度，逆时针打方向盘为负角度 | 既有，沿用信号 | No | Motorola LSB | 40 | 16 | 0.1 | -1080 | -1080 | 1080 | 0x0 | 0x5460 | 0xFFFF | 0xFFFF | deg | 0x5461-0xFFFE:Reserved |  | Tx | Rx
ACM_2 | Normal | 0x1D1 | Cycle | 10 |  | 8 | ACM_Reserved_MsgCounter | 预留报文计数器 |  |  | Motorola LSB | 48 | 4 | [11 empty] | Tx
ACM_2 | Normal | 0x1D1 | Cycle | 10 |  | 8 | ACM_Reserved | 预留 |  |  | Motorola LSB | 52 | 4 | [11 empty] | Tx
ACM_2 | Normal | 0x1D1 | Cycle | 10 |  | 8 | ACM_Reserved_Cherksum | 预留校验和 |  |  | Motorola LSB | 56 | 8 | [11 empty] | Tx
ACM_3 | Normal | 0x121 | Cycle | 10 |  | 8 | ACM_VehDriveModeReq | 车辆驾驶类型 |  | No | Motorola LSB | 0 | 3 | 1 | 0 | 0 | 7 | 0x0 | 0x7 | 0x0 |  |  | 0x0:Initial value 0x1:Manual Mode 0x2:Auto Mode-Standby 0x3:Auto Mode 0x4:Reserved 0x5:Reserved 0x6:Reserved 0x7:Reserved |  | Tx |  | Rx
ACM_3 | Normal | 0x121 | Cycle | 10 |  | 8 | ACM_VehCtrlModeReq | 车辆控制模式 |  | No | Motorola LSB | 3 | 3 | 1 | 0 | 0 | 7 | 0x0 | 0x7 | 0x0 |  |  | 0x0:Initial value 0x1:Speed Mode 0x2:Torq Mode 0x3:Accel Mode 0x4:Distance Mode 0x5:Change Accel Mode 0x6:Reserved 0x7:Reserved |  | Tx |  | Rx
ACM_3 | Normal | 0x121 | Cycle | 10 |  | 8 | ACM_IntelliDriveModeReq_Lengthwise | 预留（智能驾驶模式请求_纵向） | VCU接收用来控制EPB，同时ACM在CAN1控制ESC，进入纵向线控模式 | No | Motorola LSB | 6 | 1 | 1 | 0 | 0 | 1 | 0x0 | 0x1 | 0x0 |  |  | 0x0:No Req 0x1:Req |  | Tx
ACM_3 | Normal | 0x121 | Cycle | 10 |  | 8 | ACM_Reserved | 预留 |  |  | Motorola LSB | 7 | 1 | [11 empty] | Tx
ACM_3 | Normal | 0x121 | Cycle | 10 |  | 8 | ACM_BrakeReq | 制动请求 |  | No | Motorola LSB | 8 | 1 | 1 | 0 | 0 | 1 | 0x0 | 0x1 | 0x0 |  |  | 0x0:No Req 0x1:Req |  | Tx |  | Rx
ACM_3 | Normal | 0x121 | Cycle | 10 |  | 8 | ACM_EmergencyBrake | 预留（紧急制动请求） |  | No | Motorola LSB | 9 | 1 | 1 | 0 | 0 | 1 | 0x0 | 0x1 | 0x0 |  |  | 0x0:No Req 0x1:Req |  | Tx
ACM_3 | Normal | 0x121 | Cycle | 10 |  | 8 | ACM_EPBReq | EPB请求 |  | No | Motorola LSB | 10 | 2 | 1 | 0 | 0 | 3 | 0x0 | 0x3 | 0x0 |  |  | 0x0:Initial value 0x1:Lock 0x2:Unlock 0x3:Reserved |  | Tx |  | Rx
ACM_3 | Normal | 0x121 | Cycle | 10 |  | 8 | ACM_GearReq | 档位请求 |  | No | Motorola LSB | 12 | 4 | 1 | 0 | 0 | 15 | 0x0 | 0xF | 0x0 | 0xF |  | 0x0:Initial value 0x1:Drive gear 0x2:2nd gear(Reserved) 0x3:3rd gear(Reserved) 0x4:4th gear(Reserved) 0x5:5th gear(Reserved) 0x6:6th gear(Reserved) 0x7:7th gear(Reserved) 0x8:8th gear(Reserved) 0x9:Reverse gear 0xA:Neutral gear 0xB:Parking gear 0xC:Reserved 0xD:Reserved 0xE:Reserved 0xF:Invalid Value |  | Tx |  | Rx
ACM_3 | Normal | 0x121 | Cycle | 10 |  | 8 | ACM_TorqReq | 扭矩请求 |  | No | Motorola LSB | 24 | 16 | 0.05 | -300 | -300 | 300 | 0x0 | 0xFFFF | 0x0 | 0xFFFF | Nm |  |  | Tx |  | Rx
ACM_3 | Normal | 0x121 | Cycle | 10 |  | 8 | ACM_MotorSpdReq | 电机转速请求 |  | No | Motorola LSB | 40 | 16 | 0.5 | -12000 | -12000 | 12000 | 0x0 | 0xBB80 | 0x5DC0 | 0xFFFF | rpm | 0xBB80-0xFFFE:Reserved |  | Tx |  | Rx
ACM_3 | Normal | 0x121 | Cycle | 10 |  | 8 | ACM_Reserved | 预留 |  |  | Motorola LSB | 56 | 4 | [11 empty] | Tx
ACM_3 | Normal | 0x121 | Cycle | 10 |  | 8 | ACM_AcceleReq | 加速度请求 |  | No | Motorola LSB | 60 | 12 | 0.01 | -20.48 | -20.48 | 20.46 | 0x0 | 0xFFE |  | 0xFFF | m/s2 |  |  | Tx |  | Rx
ACM_4 | Normal | 0x122 | Cycle | 10 |  | 8 | ACM_ACC_ONSwSts | ACC_ON激活状态 |  | No | Motorola LSB | 2 | 1 | 1 | 0 | 0 | 1 | 0x0 | 0x1 | 0x0 |  |  | 0x0:Inactive 0x1:Active | Rx | Tx
ACM_4 | Normal | 0x122 | Cycle | 10 |  | 8 | ACM_ACC_OFFSwSts | ACC_OFF激活状态 |  | No | Motorola LSB | 3 | 1 | 1 | 0 | 0 | 1 | 0x0 | 0x1 | 0x0 |  |  | 0x0:Inactive 0x1:Active | Rx | Tx
ACM_4 | Normal | 0x122 | Cycle | 10 |  | 8 | ACM_RES+SwSts | ACC_加速激活状态 |  | No | Motorola LSB | 4 | 1 | 1 | 0 | 0 | 1 | 0x0 | 0x1 | 0x0 |  |  | 0x0:Inactive 0x1:Active | Rx | Tx
ACM_4 | Normal | 0x122 | Cycle | 10 |  | 8 | ACM_SET-SwSts | ACC_减速激活状态 |  | No | Motorola LSB | 5 | 1 | 1 | 0 | 0 | 1 | 0x0 | 0x1 | 0x0 |  |  | 0x0:Inactive 0x1:Active | Rx | Tx
ACM_4 | Normal | 0x122 | Cycle | 10 |  | 8 | ACM_DIST+SwSts | ACC_距离加激活状态 |  | No | Motorola LSB | 6 | 1 | 1 | 0 | 0 | 1 | 0x0 | 0x1 | 0x0 |  |  | 0x0:Inactive 0x1:Active | Rx | Tx
ACM_4 | Normal | 0x122 | Cycle | 10 |  | 8 | ACM_DIST-SwSts | ACC_距离减激活状态 |  | No | Motorola LSB | 7 | 1 | 1 | 0 | 0 | 1 | 0x0 | 0x1 | 0x0 |  |  | 0x0:Inactive 0x1:Active | Rx | Tx
ACM_4 | Normal | 0x122 | Cycle | 10 |  | 8 | ACM_SpdLimReq | 车速限制请求 |  | No | Motorola LSB | 8 | 10 | 0.1 | 0 | 0 | 100 | 0x0 | 0x3E8 | 0x3FF | 0x3FF | km/h |  |  | Tx |  | Rx
ACM_4 | Normal | 0x122 | Cycle | 10 |  | 8 | ACM_BrakeDeceleReq | 预留（制动减速度请求） |  | No | Motorola LSB | 28 | 12 | 0.01 | -20.48 | -20.48 | 20.46 | 0x0 | 0xFFE |  | 0xFFF | m/s2 |  |  | Tx
ACM_4 | Normal | 0x122 | Cycle | 10 |  | 8 | ACM_DriveDistanceReq | 行驶距离请求 |  | No | Motorola LSB | 32 | 12 | 0.01 | -100 | -100 | 100 | 0x0 |  |  |  | m |  |  | Tx |  | Rx
ACM_4 | Normal | 0x122 | Cycle | 10 |  | 8 | ACM_ChangeAccelerationReq | 变加速度请求 |  | No | Motorola LSB | 48 | 16 | 0.001 | -5 | -5 | 5 | 0x0 |  |  |  | m/s3 |  |  | Tx |  | Rx
ACM_4 | Normal | 0x122 | Cycle | 10 |  | 8 | ACM_MsgCounter | 报文计数器 |  | No | Motorola LSB | 56 | 4 | 1 | 0 | 0 | 15 | 0x0 | 0xF | [5 empty] | Tx |  | Rx
ACM_4 | Normal | 0x122 | Cycle | 10 |  | 8 | ACM_Reserved | 预留 |  |  | Motorola LSB | 60 | 4 | [11 empty] | Tx
ACM_IHU_4 | Normal | 0x518 | Event | / |  | 8 | IHU__AEB_EnableSwSts | AEB使能开关 | 事件型报文，每次触发后以100ms周期发送3帧后停发报文 | Yes | Motorola LSB | 0 | 2 | 1 | 0 | 0 | 3 | 0x0 | 0x3 | 0x0 |  |  | 0x0:Inactive/Initial Value 0x1:Disable 0x2:Enable 0x3:Reserved | Rx | Tx
ACM_IHU_4 | Normal | 0x518 | Event | / |  | 8 | IHU__FCW_EnableSwSts | FCW使能开关 |  | Yes | Motorola LSB | 2 | 2 | 1 | 0 | 0 | 3 | 0x0 | 0x3 | 0x0 |  |  | 0x0:Inactive/Initial Value 0x1:Disable 0x2:Enable 0x3:Reserved | Rx | Tx
ACM_IHU_4 | Normal | 0x518 | Event | / |  | 8 | IHU__LDW_EnableSwSts | LDW使能开关 |  | Yes | Motorola LSB | 4 | 2 | 1 | 0 | 0 | 3 | 0x0 | 0x3 | 0x0 |  |  | 0x0:Inactive/Initial Value 0x1:Disable 0x2:Enable 0x3:Reserved | Rx | Tx
ACM_IHU_4 | Normal | 0x518 | Event | / |  | 8 | IHU__LCK_EnableSwSts | LCK使能开关 |  | Yes | Motorola LSB | 6 | 2 | 1 | 0 | 0 | 3 | 0x0 | 0x3 | 0x0 |  |  | 0x0:Inactive/Initial Value 0x1:Disable 0x2:Enable 0x3:Reserved | Rx | Tx
ACM_IHU_4 | Normal | 0x518 | Event | / |  | 8 | IHU__TJA_EnableSwSts | TJA使能开关 |  | Yes | Motorola LSB | 8 | 2 | 1 | 0 | 0 | 3 | 0x0 | 0x3 | 0x0 |  |  | 0x0:Inactive/Initial Value 0x1:Disable 0x2:Enable 0x3:Reserved | Rx | Tx
ACM_IHU_4 | Normal | 0x518 | Event | / |  | 8 | IHU__LimSpdEnableSwSts | 限速使能开关 |  | Yes | Motorola LSB | 10 | 2 | 1 | 0 | 0 | 3 | 0x0 | 0x3 | 0x0 |  |  | 0x0:Inactive/Initial Value 0x1:Disable 0x2:Enable 0x3:Reserved | Rx | Tx
ACM_IHU_4 | Normal | 0x518 | Event | / |  | 8 | IHU__AutoHighLamp_EnableSwSts | 自动远光使能开关 |  | Yes | Motorola LSB | 12 | 2 | 1 | 0 | 0 | 3 | 0x0 | 0x3 | 0x0 |  |  | 0x0:Inactive/Initial Value 0x1:Disable 0x2:Enable 0x3:Reserved | Rx | Tx
ACM_IHU_4 | Normal | 0x518 | Event | / |  | 8 | IHU__BSD_EnableSwSts | BSD使能开关 |  | Yes | Motorola LSB | 14 | 2 | 1 | 0 | 0 | 3 | 0x0 | 0x3 | 0x0 |  |  | 0x0:Inactive/Initial Value 0x1:Disable 0x2:Enable 0x3:Reserved | Rx | Tx
ACM_IHU_4 | Normal | 0x518 | Event | / |  | 8 | IHU__DOW_EnableSwSts | DOW使能开关 |  | Yes | Motorola LSB | 16 | 2 | 1 | 0 | 0 | 3 | 0x0 | 0x3 | 0x0 |  |  | 0x0:Inactive/Initial Value 0x1:Disable 0x2:Enable 0x3:Reserved | Rx | Tx
ACM_IHU_4 | Normal | 0x518 | Event | / |  | 8 | IHU__RCW_EnableSwSts | RCW使能开关 |  | Yes | Motorola LSB | 18 | 2 | 1 | 0 | 0 | 3 | 0x0 | 0x3 | 0x0 |  |  | 0x0:Inactive/Initial Value 0x1:Disable 0x2:Enable 0x3:Reserved | Rx | Tx
ACM_IHU_4 | Normal | 0x518 | Event | / |  | 8 | IHU__RCTA_EnableSwSts | RCTA使能开关 |  | Yes | Motorola LSB | 20 | 2 | 1 | 0 | 0 | 3 | 0x0 | 0x3 | 0x0 |  |  | 0x0:Inactive/Initial Value 0x1:Disable 0x2:Enable 0x3:Reserved | Rx | Tx
ACM_IHU_4 | Normal | 0x518 | Event | / |  | 8 | IHU__LDW_SensSetSw | LDW灵敏度距离设置开关 |  | Yes | Motorola LSB | 22 | 2 | 1 | 0 | 0 | 3 | 0x0 | 0x3 | 0x0 |  |  | 0x0:Inactive/Initial Value 0x1:Low 0x2:Mid 0x3:High | Rx | Tx
ACM_IHU_4 | Normal | 0x518 | Event | / |  | 8 | IHU__LDW/FCW_WarnSwSts | LDW报警音开关 |  | Yes | Motorola LSB | 24 | 2 | 1 | 0 | 0 | 3 | 0x0 | 0x3 | 0x0 |  |  | 0x0:Inactive/Initial Value 0x1:Disable 0x2:Enable 0x3:Reserved | Rx | Tx
ACM_IHU_4 | Normal | 0x518 | Event | / |  | 8 | IHU__RCW/RCTA_WarnSwSts | RCW报警音开关 |  | Yes | Motorola LSB | 26 | 2 | 1 | 0 | 0 | 3 | 0x0 | 0x3 | 0x0 |  |  | 0x0:Inactive/Initial Value 0x1:Disable 0x2:Enable 0x3:Reserved | Rx | Tx
ACM_IHU_4 | Normal | 0x518 | Event | / |  | 8 | IHU__AHC_Dist_SetSw | 预留（AHC距离设置） |  | Yes | Motorola LSB | 28 | 2 | 1 | 0 | 0 | 3 | 0x0 | 0x3 | 0x0 |  |  | 0x0:Inactive/Initial Value 0x1:Near 0x2:Mid 0x3:Far |  | Tx
ACM_IHU_4 | Normal | 0x518 | Event | / |  | 8 | IHU__BSD_WarnSwSts | BSD报警音开关 |  | Yes | Motorola LSB | 30 | 2 | 1 | 0 | 0 | 3 | 0x0 | 0x3 | 0x0 |  |  | 0x0:Inactive/Initial Value 0x1:Disable 0x2:Enable 0x3:Reserved | Rx | Tx
ACM_IHU_4 | Normal | 0x518 | Event | / |  | 8 | IHU__FCW_WarnSwSts | FCW报警音开关 |  | Yes | Motorola LSB | 32 | 2 | 1 | 0 | 0 | 3 | 0x0 | 0x3 | 0x0 |  |  | 0x0:Inactive/Initial Value 0x1:Disable 0x2:Enable 0x3:Reserved | Rx | Tx
ACM_IHU_4 | Normal | 0x518 | Event | / |  | 8 | IHU__DOW_WarnSwSts | DOW报警音开关 |  | Yes | Motorola LSB | 34 | 2 | 1 | 0 | 0 | 3 | 0x0 | 0x3 | 0x0 |  |  | 0x0:Inactive/Initial Value 0x1:Disable 0x2:Enable 0x3:Reserved | Rx | Tx
ACM_IHU_4 | Normal | 0x518 | Event | / |  | 8 | IHU__RCTA_WarnSwSts | RCTA报警音开关 |  | Yes | Motorola LSB | 36 | 2 | 1 | 0 | 0 | 3 | 0x0 | 0x3 | 0x0 |  |  | 0x0:Inactive/Initial Value 0x1:Disable 0x2:Enable 0x3:Reserved | Rx | Tx
ACM_IHU_4 | Normal | 0x518 | Event | / |  | 8 | IHU__Reserved | 预留 |  |  | Motorola LSB | 38 | 2 | [11 empty] | Tx
ACM_IHU_4 | Normal | 0x518 | Event | / |  | 8 | IHU__Reserved | 预留 |  |  | Motorola LSB | 56 | 24 | [11 empty] | Tx
VCU_12 | Normal | 0x153 | Cycle | 10 |  | 8 | VCU_VehActDriveMode | 车辆实际驾驶类型 |  | No | Motorola LSB | 2 | 3 | 1 | 0 | 0 | 7 | 0x0 | 0x7 | 0x0 |  |  | 0x0:Initial value 0x1:Manual Mode 0x2:Auto Mode-Standby 0x3:Auto Mode 0x4:Reserved 0x5:Reserved 0x6:Reserved 0x7:Reserved |  | Rx |  | Tx
VCU_12 | Normal | 0x153 | Cycle | 10 |  | 8 | VCU_VehActCtrlMode | 车辆实际控制模式 |  | No | Motorola LSB | 5 | 3 | 1 | 0 | 0 | 7 | 0x0 | 0x7 | 0x0 |  |  | 0x0:Initial value 0x1:Speed Mode 0x2:Torq Mode 0x3:Accel Mode 0x4:Distance Mode 0x5:Change Accel Mode 0x6:Reserved 0x7:Reserved |  | Rx |  | Tx
VCU_12 | Normal | 0x153 | Cycle | 10 |  | 8 | VCU_MaxAvailableTorq | 电机最大可输出扭矩 | VCU用来做扭矩控制 | No | Motorola LSB | 21 | 13 | 0.05 | 0 | 0 | 300 | 0x0 | 0x1770 | 0x0 | 0x1FFF | Nm | 0x1771-0x1FFE:Reserved |  | Rx |  | Tx
VCU_12 | Normal | 0x153 | Cycle | 10 |  | 8 | VCU_MaxElecBrakeTorq | 最大电制动扭矩 |  | No | Motorola LSB | 24 | 13 | 0.05 | -300 | -300 | 0 | 0x0 | 0x1770 | 0x0 | 0x1FFF | Nm | 0x1771-0x1FFE:Reserved |  | Rx |  | Tx
VCU_12 | Normal | 0x153 | Cycle | 10 |  | 8 | VCU_Reserved | 预留 |  |  | Motorola LSB | 38 | 2 | [13 empty] | Tx
VCU_12 | Normal | 0x153 | Cycle | 10 |  | 8 | VCU_ActTorq | 实际输出扭矩 |  | No | Motorola LSB | 40 | 14 | 0.05 | -300 | -300 | 300 | 0x0 | 0x2EE0 | 0x0 | 0x3FFF | Nm | 0x2EE1-0x3FFE:Reserved |  | Rx |  | Tx
VCU_12 | Normal | 0x153 | Cycle | 10 |  | 8 | VCU_MsgCounter | 报文计数器 |  | No | Motorola LSB | 56 | 4 | 1 | 0 | 0 | 15 | 0x0 | 0xF | [5 empty] | Rx |  | Tx
VCU_12 | Normal | 0x153 | Cycle | 10 |  | 8 | VCU_ActAccele | 实际加速度 |  | No | Motorola LSB | 60 | 12 | 0.01 | -20.48 | -20.48 | 20.46 | 0x0 | 0xFFE |  | 0xFFF | m/s2 |  |  | Rx |  | Tx
VCU_8 | Normal | 0x151 | Cycle | 10 |  | 8 | VCU_TargetGear | 目标档位 | VCU准备切换的目标档位 | No | Motorola LSB | 0 | 4 | 1 | 0 | 0 | 15 | 0x0 | 0xF | 0x0 | 0xF |  | 0x0:Initial value 0x1:Drive gear 0x2:2nd gear(Reserved) 0x3:3rd gear(Reserved) 0x4:4th gear(Reserved) 0x5:5th gear(Reserved) 0x6:6th gear(Reserved) 0x7:7th gear(Reserved) 0x8:8th gear(Reserved) 0x9:Reverse gear 0xA:Neutral gear 0xB:Parking gear 0xC:Reserved 0xD:Reserved 0xE:Reserved 0xF:Invalid Value |  |  |  | Tx
VCU_8 | Normal | 0x151 | Cycle | 10 |  | 8 | VCU_ActGear | 实际档位 | VCU当前实际正在处理的档位 | No | Motorola LSB | 4 | 4 | 1 | 0 | 0 | 15 | 0x0 | 0xF | 0x0 | 0xF |  | 0x0:Initial value 0x1:Drive gear 0x2:2nd gear(Reserved) 0x3:3rd gear(Reserved) 0x4:4th gear(Reserved) 0x5:5th gear(Reserved) 0x6:6th gear(Reserved) 0x7:7th gear(Reserved) 0x8:8th gear(Reserved) 0x9:Reverse gear 0xA:Neutral gear 0xB:Parking gear 0xC:Reserved 0xD:Reserved 0xE:Reserved 0xF:Invalid Value |  |  |  | Tx
VCU_8 | Normal | 0x151 | Cycle | 10 |  | 8 | VCU_AccelPedalPosition | 加速踏板行程 |  | No | Motorola LSB | 8 | 8 | 0.4 | 0 | 0 | 100 | 0x0 | 0xFA | 0x0 | 0xFF | % | 0xFB-0xFE:Reserved |  |  |  | Tx
VCU_8 | Normal | 0x151 | Cycle | 10 |  | 8 | VCU_BrakePedalSts | 制动踏板状态 |  | No | Motorola LSB | 16 | 1 | 1 | 0 | 0 | 1 | 0x0 | 0x1 | 0x0 |  |  | 0x0:Brake pedal released 0x1:Brake pedal depressed |  |  |  | Tx
VCU_8 | Normal | 0x151 | Cycle | 10 |  | 8 | VCU_AccelPedal_VD | 加速踏板有效状态 |  | No | Motorola LSB | 17 | 1 | 1 | 0 | 0 | 1 | 0x0 | 0x1 | 0x0 |  |  | 0x0:Valid 0x1:Invalid |  |  |  | Tx
VCU_8 | Normal | 0x151 | Cycle | 10 |  | 8 | VCU_BrakePedal_VD | 制动踏板有效状态 |  | No | Motorola LSB | 18 | 1 | 1 | 0 | 0 | 1 | 0x0 | 0x1 | 0x0 |  |  | 0x0:Valid 0x1:Invalid |  |  |  | Tx
VCU_8 | Normal | 0x151 | Cycle | 10 |  | 8 | VCU_TargetGear_VD | 目标档位有效状态 |  | No | Motorola LSB | 19 | 1 | 1 | 0 | 0 | 1 | 0x0 | 0x1 | 0x0 |  |  | 0x0:Valid 0x1:Invalid |  |  |  | Tx
VCU_8 | Normal | 0x151 | Cycle | 10 |  | 8 | VCU_ActGear_VD | 实际档位有效状态 |  | No | Motorola LSB | 20 | 1 | 1 | 0 | 0 | 1 | 0x0 | 0x1 | 0x0 |  |  | 0x0:Valid 0x1:Invalid |  |  |  | Tx
VCU_8 | Normal | 0x151 | Cycle | 10 |  | 8 | VCU_ReadySts | 运动准备就绪 |  | No | Motorola LSB | 21 | 1 | 1 | 0 | 0 | 1 | 0x0 | 0x1 | 0x0 |  |  | 0x0:Not ready 0x1:Ready |  |  | Rx | Tx
VCU_8 | Normal | 0x151 | Cycle | 10 |  | 8 | VCU_AutoCtrlModeSts | 自动驾驶模式状态 |  | No | Motorola LSB | 22 | 1 | 1 | 0 | 0 | 1 | 0x0 | 0x1 | 0x0 |  |  | 0x0:Manual Mode 0x1:Auto Mode |  |  |  | Tx
VCU_8 | Normal | 0x151 | Cycle | 10 |  | 8 | VCU_Reserved | 预留 |  |  | Motorola LSB | 23 | 1 | [13 empty] | Tx
VCU_8 | Normal | 0x151 | Cycle | 10 |  | 8 | VCU_Reserved | 预留 |  |  | Motorola LSB | 32 | 16 | [13 empty] | Tx
VCU_8 | Normal | 0x151 | Cycle | 10 |  | 8 | VCU_VehGradient | 车辆坡度 |  | No | Motorola LSB | 40 | 8 | 0.1 | -10 | -10 | 10 | 0x0 | 0xC8 | 0x64 | 0xFF | m/s2 | 0xC9-0xFE:Reserved |  |  |  | Tx
VCU_8 | Normal | 0x151 | Cycle | 10 |  | 8 | VCU_Reserved_MsgCounter | 预留报文计数器 |  |  | Motorola LSB | 48 | 4 | [13 empty] | Tx
VCU_8 | Normal | 0x151 | Cycle | 10 |  | 8 | VCU_Reserved | 预留 |  |  | Motorola LSB | 52 | 4 | [13 empty] | Tx
VCU_8 | Normal | 0x151 | Cycle | 10 |  | 8 | VCU_Reserved_Cherksum | 预留校验和 |  |  | Motorola LSB | 56 | 8 | [13 empty] | Tx
VCU_MCU_1 | Normal | 0x410 | Cycle | 10 |  | 8 | MCU_MotorSpd | 电机转速 |  | No | Motorola LSB | 24 | 16 | 0.5 | -12000 | -12000 | 12000 | 0x0 | 0xBB80 | 0x0 | 0xFFFF | rpm | 0xBB81-0xFFFE:Reserved | Rx |  |  | Tx | Rx
VCU_MCU_1 | Normal | 0x410 | Cycle | 10 |  | 8 | MCU_ActTorq | 实际输出扭矩 |  | No | Motorola LSB | 40 | 16 | 0.05 | -300 | -300 | 300 | 0x0 | 0x2EE0 | 0x0 | 0xFFFF | Nm | 0x2EE1-0xFFFE:Reserved | Rx |  |  | Tx | Rx
VCU_ABS_1 | Normal | 0x300 | Cycle | 20 |  | 8 | ABS_WheelSpd_FL_VD | 左前轮轮速有效状态 |  | No | Motorola LSB | 6 | 2 | 1 | 0 | 0 | 1 | 0x0 | 0x1 |  |  |  | 0x0:Valid 0x1:Invalid | Rx |  |  | Tx | Rx
VCU_ABS_1 | Normal | 0x300 | Cycle | 20 |  | 8 | ABS_WheelSpd_FL | 左前轮轮速 |  | No | Motorola LSB | 8 | 14 | 0.0625 | 0 | 0 | 1023.875 | 0x0 | 0x3FFF | 0x0 | 0x3FFF | km/h |  | Rx |  |  | Tx | Rx
VCU_ABS_1 | Normal | 0x300 | Cycle | 20 |  | 8 | ABS_WheelSpd_FR_VD | 右前轮轮速有效状态 |  | No | Motorola LSB | 22 | 2 | 1 | 0 | 0 | 1 | 0x0 | 0x1 |  |  |  | 0x0:Valid 0x1:Invalid | Rx |  |  | Tx | Rx
VCU_ABS_1 | Normal | 0x300 | Cycle | 20 |  | 8 | ABS_WheelSpd_FR | 右前轮轮速 |  | No | Motorola LSB | 24 | 14 | 0.0625 | 0 | 0 | 1023.875 | 0x0 | 0x3FFF | 0x0 | 0x3FFF | km/h |  | Rx |  |  | Tx | Rx
VCU_ABS_1 | Normal | 0x300 | Cycle | 20 |  | 8 | ABS_WheelSpd_RL_VD | 左后轮轮速有效状态 |  | No | Motorola LSB | 38 | 2 | 1 | 0 | 0 | 1 | 0x0 | 0x1 |  |  |  | 0x0:Valid 0x1:Invalid | Rx |  |  | Tx | Rx
VCU_ABS_1 | Normal | 0x300 | Cycle | 20 |  | 8 | ABS_WheelSpd_RL | 左后轮轮速 |  | No | Motorola LSB | 40 | 14 | 0.0625 | 0 | 0 | 1023.875 | 0x0 | 0x3FFF | 0x0 | 0x3FFF | km/h |  | Rx |  |  | Tx | Rx
VCU_ABS_1 | Normal | 0x300 | Cycle | 20 |  | 8 | ABS_WheelSpd_RR_VD | 右后轮轮速有效状态 |  | No | Motorola LSB | 54 | 2 | 1 | 0 | 0 | 1 | 0x0 | 0x1 |  |  |  | 0x0:Valid 0x1:Invalid | Rx |  |  | Tx | Rx
VCU_ABS_1 | Normal | 0x300 | Cycle | 20 |  | 8 | ABS_WheelSpd_RR | 右后轮轮速 |  | No | Motorola LSB | 56 | 14 | 0.0625 | 0 | 0 | 1023.875 | 0x0 | 0x3FFF | 0x0 | 0x3FFF | km/h |  | Rx |  |  | Tx | Rx
VCU_ABS_2 | Normal | 0x318 | Cycle | 20 |  | 8 | ABS_Reserved | 预留 |  |  | Motorola LSB | 0 | 8 | [13 empty] | Tx
VCU_ABS_2 | Normal | 0x318 | Cycle | 20 |  | 8 | ABS_EBDFaultSts | EBD故障状态 |  | No | Motorola LSB | 8 | 1 | 1 | 0 | 0 | 1 | 0x0 | 0x1 |  |  |  | 0x0:No error 0x1:Error |  |  |  | Tx
VCU_ABS_2 | Normal | 0x318 | Cycle | 20 |  | 8 | ABS_ESCEnableSwSts | ESC使能状态 |  | No | Motorola LSB | 9 | 1 | 1 | 0 | 0 | 1 | 0x0 | 0x1 |  |  |  | 0x0:OFF 0x1:ON | Rx |  |  | Tx
VCU_ABS_2 | Normal | 0x318 | Cycle | 20 |  | 8 | ABS_ABSFaultSts | ABS故障状态 |  | No | Motorola LSB | 10 | 1 | 1 | 0 | 0 | 1 | 0x0 | 0x1 |  |  |  | 0x0:No error 0x1:Error | Rx |  |  | Tx | Rx
VCU_ABS_2 | Normal | 0x318 | Cycle | 20 |  | 8 | ABS_AEBActiveSts | AEB激活状态 |  | No | Motorola LSB | 11 | 1 | 1 | 0 | 0 | 1 | 0x0 | 0x1 |  |  |  | 0x0:Inctive 0x1:Active | Rx |  |  | Tx
VCU_ABS_2 | Normal | 0x318 | Cycle | 20 |  | 8 | ABS_AEBAvailableSts | AEB可用状态 |  | No | Motorola LSB | 12 | 1 | 1 | 0 | 0 | 1 | 0x0 | 0x1 |  |  |  | 0x0:Available 0x1:Not Available | Rx |  |  | Tx
VCU_ABS_2 | Normal | 0x318 | Cycle | 20 |  | 8 | ABS_ABSActiveSts | ABS激活状态 |  | No | Motorola LSB | 13 | 1 | 1 | 0 | 0 | 1 | 0x0 | 0x1 |  |  |  | 0x0:Inctive 0x1:Active |  |  |  | Tx
VCU_ABS_2 | Normal | 0x318 | Cycle | 20 |  | 8 | ABS_ESCFaultSts | ESC故障状态 |  | No | Motorola LSB | 14 | 1 | 1 | 0 | 0 | 1 | 0x0 | 0x1 |  |  |  | 0x0:No error 0x1:Error | Rx |  |  | Tx
VCU_ABS_2 | Normal | 0x318 | Cycle | 20 |  | 8 | ABS_BrakePedalActiveSts | 制动踏板激活状态 |  | No | Motorola LSB | 15 | 1 | 1 | 0 | 0 | 1 | 0x0 | 0x1 |  |  |  | 0x0:Inctive 0x1:Active |  |  |  | Tx
VCU_ABS_2 | Normal | 0x318 | Cycle | 20 |  | 8 | ABS_EPBBrakeReq | EPB驻车请求 |  | No | Motorola LSB | 16 | 1 | 1 | 0 | 0 | 1 | 0x0 | 0x1 |  |  |  | 0x0:No Req 0x1:Req |  |  |  | Tx
VCU_ABS_2 | Normal | 0x318 | Cycle | 20 |  | 8 | ABS_EBDWarnLamp | EBD报警灯 |  | No | Motorola LSB | 17 | 1 | 1 | 0 | 0 | 1 | 0x0 | 0x1 |  |  |  | 0x0:Inactive 0x1:Active |  |  |  | Tx
VCU_ABS_2 | Normal | 0x318 | Cycle | 20 |  | 8 | ABS_ABSWarnLamp | ABS报警灯 |  | No | Motorola LSB | 18 | 1 | 1 | 0 | 0 | 1 | 0x0 | 0x1 |  |  |  | 0x0:Inactive 0x1:Active |  |  |  | Tx
VCU_ABS_2 | Normal | 0x318 | Cycle | 20 |  | 8 | ABS_CarbonBrushFaulSts | 碳刷磨损故障状态 |  | No | Motorola LSB | 19 | 1 | 1 | 0 | 0 | 1 | 0x0 | 0x1 |  |  |  | 0x0:No error 0x1:Error |  |  |  | Tx
VCU_ABS_2 | Normal | 0x318 | Cycle | 20 |  | 8 | ABS_ACCControlActiveSts | ACC减速控制激活状态 |  | No | Motorola LSB | 20 | 1 | 1 | 0 | 0 | 1 | 0x0 | 0x1 |  |  |  | 0x0:Inactive 0x1:Active | Rx |  |  | Tx
VCU_ABS_2 | Normal | 0x318 | Cycle | 20 |  | 8 | ABS_CurrentConfiguration | 车辆当前配置（ABS或ESC） |  | No | Motorola LSB | 21 | 1 | 1 | 0 | 0 | 1 | 0x0 | 0x1 |  |  |  | 0x0:ESC 0x1:ABS |  |  |  | Tx
VCU_ABS_2 | Normal | 0x318 | Cycle | 20 |  | 8 | ABS_ACCControlAvailableSts | ACC减速控制可用状态 |  | No | Motorola LSB | 22 | 1 | 1 | 0 | 0 | 1 | 0x0 | 0x1 |  |  |  | 0x0:Available 0x1:Not Available | Rx |  |  | Tx
VCU_ABS_2 | Normal | 0x318 | Cycle | 20 |  | 8 | ABS_VehSpd_VD | ABS车速信号错误 |  | No | Motorola LSB | 23 | 1 | 1 | 0 | 0 | 1 | 0x0 | 0x1 |  |  |  | 0x0:Valid 0x1:Invalid | Rx |  | Rx | Tx | Rx
VCU_ABS_2 | Normal | 0x318 | Cycle | 20 |  | 8 | ABS_VehSpd | ABS车速 |  | No | Motorola LSB | 32 | 16 | 0.01 | 0 | 0 | 655.34 | 0x0 | 0xFFFE | 0x0 | 0xFFFF | km/h |  | Rx |  | Rx | Tx | Rx
VCU_ABS_2 | Normal | 0x318 | Cycle | 20 |  | 8 | ABS_Reserved | 预留 |  |  | Motorola LSB | 56 | 24 | [13 empty] | Tx
VCU_ABS_3 | Normal | 0x319 | Cycle | 20 |  | 8 | ABS_WheelSpd_FL_Pulse | 左前轮轮速脉冲信号 |  | No | Motorola LSB | 0 | 8 | 1 | 0 | 0 | 255 | 0x0 | 0xFF |  |  |  |  | Rx |  |  | Tx
VCU_ABS_3 | Normal | 0x319 | Cycle | 20 |  | 8 | ABS_Reserved | 预留 |  |  | Motorola LSB | 8 | 7 | [13 empty] | Tx
VCU_ABS_3 | Normal | 0x319 | Cycle | 20 |  | 8 | ABS_WheelSpd_FL_Pulse_VD | 左前轮轮速脉冲有效状态 |  | No | Motorola LSB | 15 | 1 | 1 | 0 | 0 | 1 | 0x0 | 0x1 |  |  |  | 0x0:Valid 0x1:Invalid | Rx |  |  | Tx
VCU_ABS_3 | Normal | 0x319 | Cycle | 20 |  | 8 | ABS_WheelSpd_FR_Pulse | 右前轮轮速脉冲信号 |  | No | Motorola LSB | 16 | 8 | 1 | 0 | 0 | 255 | 0x0 | 0xFF |  |  |  |  | Rx |  |  | Tx
VCU_ABS_3 | Normal | 0x319 | Cycle | 20 |  | 8 | ABS_Reserved | 预留 |  |  | Motorola LSB | 24 | 7 | [13 empty] | Tx
VCU_ABS_3 | Normal | 0x319 | Cycle | 20 |  | 8 | ABS_WheelSpd_FR_Pulse_VD | 右前轮轮速脉冲有效状态 |  | No | Motorola LSB | 31 | 1 | 1 | 0 | 0 | 1 | 0x0 | 0x1 |  |  |  | 0x0:Valid 0x1:Invalid | Rx |  |  | Tx
VCU_ABS_3 | Normal | 0x319 | Cycle | 20 |  | 8 | ABS_WheelSpd_RL_Pulse | 左后轮轮速脉冲信号 |  | No | Motorola LSB | 32 | 8 | 1 | 0 | 0 | 255 | 0x0 | 0xFF |  |  |  |  | Rx |  |  | Tx
VCU_ABS_3 | Normal | 0x319 | Cycle | 20 |  | 8 | ABS_Reserved | 预留 |  |  | Motorola LSB | 40 | 7 | [13 empty] | Tx
VCU_ABS_3 | Normal | 0x319 | Cycle | 20 |  | 8 | ABS_WheelSpd_RL_Pulse_VD | 左后轮轮速脉冲有效状态 |  | No | Motorola LSB | 47 | 1 | 1 | 0 | 0 | 1 | 0x0 | 0x1 |  |  |  | 0x0:Valid 0x1:Invalid | Rx |  |  | Tx
VCU_ABS_3 | Normal | 0x319 | Cycle | 20 |  | 8 | ABS_WheelSpd_RR_Pulse | 右后轮轮速脉冲信号 |  | No | Motorola LSB | 48 | 8 | 1 | 0 | 0 | 255 | 0x0 | 0xFF |  |  |  |  | Rx |  |  | Tx
VCU_ABS_3 | Normal | 0x319 | Cycle | 20 |  | 8 | ABS_Reserved | 预留 |  |  | Motorola LSB | 56 | 7 | [10 empty] | Rx |  |  | Tx
VCU_ABS_3 | Normal | 0x319 | Cycle | 20 |  | 8 | ABS_WheelSpd_RR_Pulse_VD | 右后轮轮速脉冲有效状态 |  | No | Motorola LSB | 63 | 1 | 1 | 0 | 0 | 1 | 0x0 | 0x1 |  |  |  | 0x0:Valid 0x1:Invalid | Rx |  |  | Tx
VCU_ABS_4 | Normal | 0x221 | Cycle | 20 |  | 8 | ESC_YawRateValue | 横摆角速度值 |  | No | Motorola LSB | 12 | 12 | 0.05 | -100 | -100 | 104.7 | 0x0 | 0xFFE |  | 0xFFF | deg/Sec. |  | Rx |  |  | Tx
VCU_ABS_4 | Normal | 0x221 | Cycle | 20 |  | 8 | ESC_LongitudinalAcceleration | 纵向加速度值 |  | No | Motorola LSB | 16 | 12 | 0.01 | -20.48 | -20.48 | 20.46 | 0x0 | 0xFFE |  | 0xFFF | m/s2 |  | Rx |  |  | Tx
VCU_ABS_4 | Normal | 0x221 | Cycle | 20 |  | 8 | ESC_YawRateValue_VD | 横摆角速度值有效位 |  | No | Motorola LSB | 32 | 1 | 1 | 0 | 0 | 1 | 0x0 | 0x1 |  |  |  | 0x0:Valid 0x1:Invalid | Rx |  |  | Tx
VCU_ABS_4 | Normal | 0x221 | Cycle | 20 |  | 8 | ESC_LongitudinalAcceleration_VD | 纵向加速度值有效位 |  | No | Motorola LSB | 33 | 1 | 1 | 0 | 0 | 1 | 0x0 | 0x1 |  |  |  | 0x0:Valid 0x1:Invalid | Rx |  |  | Tx
VCU_ABS_4 | Normal | 0x221 | Cycle | 20 |  | 8 | ESC_LaterAccSensor_VD | 侧向加速度值有效位 |  | No | Motorola LSB | 34 | 1 | 1 | 0 | 0 | 1 | 0x0 | 0x1 |  |  |  | 0x0:Valid 0x1:Invalid | Rx |  |  | Tx
VCU_ABS_4 | Normal | 0x221 | Cycle | 20 |  | 8 | ESC_Reserved | 预留 |  |  | Motorola LSB | 35 | 1 | [13 empty] | Tx
VCU_ABS_4 | Normal | 0x221 | Cycle | 20 |  | 8 | ESC_LaterAccSensor | 侧向加速度值 |  | No | Motorola LSB | 36 | 12 | 0.01 | -20.48 | -20.48 | 20.46 | 0x0 | 0xFFE |  | 0xFFF | m/s2 |  | Rx |  |  | Tx
VCU_ABS_4 | Normal | 0x221 | Cycle | 20 |  | 8 | ESC_Master cylinder pressure | 主缸压力 |  | No | Motorola LSB | 40 | 8 | 1 | 0 | 0 | 254 | 0x0 | 0xFE |  | 0xFFF | bar |  |  |  |  | Tx
VCU_ABS_4 | Normal | 0x221 | Cycle | 20 |  | 8 | ESC_Reserved | 预留 |  |  | Motorola LSB | 56 | 16 | [13 empty] | Tx
VCU_BMS_1 | Normal | 0x469 | Cycle | 100 |  | 8 | BMS_SOC_Disp | 电池电量显示 |  | No | Motorola LSB | 40 | 16 | 0.01 | 0 | 0 | 100 | 0x0 | 0x2710 | 0x0 | 0xFFFF | % | 0x2711-0xFFFE:Reserved | Rx |  |  | Tx
VCU_ICM_1 | Normal | 0x452 | Cycle | 500 |  | 8 | ICM_TotalOdometer | 总里程 |  | No | Motorola LSB | 32 | 20 | 1 | 0 | 0 | 999999 |  |  |  | 0xFFFFF | km |  | Rx |  |  | Tx
VCU_ICM_1 | Normal | 0x452 | Cycle | 500 |  | 8 | ICM_DrvierSeatBeltSwSts | 主驾安全带开关状态 |  | No | Motorola LSB | 41 | 1 | 1 | 0 | 0 | 1 | 0x0 | 0x1 |  |  |  | 0x0:Fasten 0x1:Unfasten | Rx |  |  | Tx
VCU_BCM_1 | Normal | 0x392 | Cycle | 100 |  | 8 | BCM_KeySts | 钥匙档位状态 |  | No | Motorola LSB | 0 | 2 | 1 | 0 | 0 | 3 | 0x0 | 0x3 | 0x0 |  |  | 0x0:OFF 0x1:ACC 0x2:ON 0x3:STARTS | Rx |  |  | Tx | Rx
VCU_BCM_1 | Normal | 0x392 | Cycle | 100 |  | 8 | BCM_TurnLightSts_R | 右转向灯状态 |  | No | Motorola LSB | 2 | 1 | 1 | 0 | 0 | 1 | 0x0 | 0x1 | 0x0 |  |  | 0x0:Off 0x1:On |  |  |  | Tx
VCU_BCM_1 | Normal | 0x392 | Cycle | 100 |  | 8 | BCM_TurnLightSts_L | 左转向灯状态 |  | No | Motorola LSB | 3 | 1 | 1 | 0 | 0 | 1 | 0x0 | 0x1 | 0x0 |  |  | 0x0:Off 0x1:On |  |  |  | Tx
VCU_BCM_1 | Normal | 0x392 | Cycle | 100 |  | 8 | BCM_HazardLightSts | 危险警报灯状态 |  | No | Motorola LSB | 4 | 1 | 1 | 0 | 0 | 1 | 0x0 | 0x1 | 0x0 |  |  | 0x0:Off 0x1:On | Rx |  |  | Tx
VCU_BCM_1 | Normal | 0x392 | Cycle | 100 |  | 8 | BCM_ParkingLightSts | 位置灯状态 |  | No | Motorola LSB | 5 | 1 | 1 | 0 | 0 | 1 | 0x0 | 0x1 | 0x0 |  |  | 0x0:Off 0x1:On | Rx |  |  | Tx
VCU_BCM_1 | Normal | 0x392 | Cycle | 100 |  | 8 | BCM_HighBeamSts | 远光灯状态 |  | No | Motorola LSB | 6 | 1 | 1 | 0 | 0 | 1 | 0x0 | 0x1 | 0x0 |  |  | 0x0:Off 0x1:On | Rx |  |  | Tx | Rx
VCU_BCM_1 | Normal | 0x392 | Cycle | 100 |  | 8 | BCM_LowBeamSts | 近光灯状态 |  | No | Motorola LSB | 7 | 1 | 1 | 0 | 0 | 1 | 0x0 | 0x1 | 0x0 |  |  | 0x0:Off 0x1:On | Rx |  |  | Tx
VCU_BCM_1 | Normal | 0x392 | Cycle | 100 |  | 8 | BCM_DRLSts | 日间行车灯状态 |  | No | Motorola LSB | 8 | 1 | 1 | 0 | 0 | 1 | 0x0 | 0x1 | 0x0 |  |  | 0x0:Off 0x1:On | Rx |  |  | Tx
VCU_BCM_1 | Normal | 0x392 | Cycle | 100 |  | 8 | BCM_DoorAjarSts_Driver | 主驾驶门开状态 |  | No | Motorola LSB | 9 | 1 | 1 | 0 | 0 | 1 | 0x0 | 0x1 | 0x0 |  |  | 0x0:Close 0x1:Open | Rx |  |  | Tx
VCU_BCM_1 | Normal | 0x392 | Cycle | 100 |  | 8 | BCM_DoorAjarSts_Psngr | 副驾驶门开状态 |  | No | Motorola LSB | 10 | 1 | 1 | 0 | 0 | 1 | 0x0 | 0x1 | 0x0 |  |  | 0x0:Close 0x1:Open | Rx |  |  | Tx
VCU_BCM_1 | Normal | 0x392 | Cycle | 100 |  | 8 | BCM_DoorAjarSts_RR | 右后门开状态 |  | No | Motorola LSB | 11 | 1 | 1 | 0 | 0 | 1 | 0x0 | 0x1 | 0x0 |  |  | 0x0:Close 0x1:Open | Rx |  |  | Tx
VCU_BCM_1 | Normal | 0x392 | Cycle | 100 |  | 8 | BCM_DoorAjarSts_RL | 左后门开状态 |  | No | Motorola LSB | 12 | 1 | 1 | 0 | 0 | 1 | 0x0 | 0x1 | 0x0 |  |  | 0x0:Close 0x1:Open | Rx |  |  | Tx
VCU_BCM_1 | Normal | 0x392 | Cycle | 100 |  | 8 | BCM_TrunkAjarSts | 后备箱开启状态 |  | No | Motorola LSB | 13 | 1 | 1 | 0 | 0 | 1 | 0x0 | 0x1 | 0x0 |  |  | 0x0:Close 0x1:Open | Rx |  |  | Tx
VCU_BCM_1 | Normal | 0x392 | Cycle | 100 |  | 8 | BCM_TrunkReleaseReq | 行李箱开启请求 |  | No | Motorola LSB | 14 | 1 | 1 | 0 | 0 | 1 | 0x0 | 0x1 | 0x0 |  |  | 0x0:Off 0x1:On |  |  |  | Tx
VCU_BCM_1 | Normal | 0x392 | Cycle | 100 |  | 8 | BCM_RearFogLightSts | 后雾灯状态 |  | No | Motorola LSB | 15 | 1 | 1 | 0 | 0 | 1 | 0x0 | 0x1 | 0x0 |  |  | 0x0:Off 0x1:On |  |  |  | Tx
VCU_BCM_1 | Normal | 0x392 | Cycle | 100 |  | 8 | BCM_Reserved_FrontFogLightSts | 预留 | 前雾灯状态 |  | Motorola LSB | 16 | 1 | [13 empty] | Tx
VCU_BCM_1 | Normal | 0x392 | Cycle | 100 |  | 8 | BCM_Reserved_HoodAjarSts | 预留 | 前舱盖状态 |  | Motorola LSB | 17 | 1 | [13 empty] | Tx
VCU_BCM_1 | Normal | 0x392 | Cycle | 100 |  | 8 | BCM_ACC_RelaySts | ACC继电器状态 |  | No | Motorola LSB | 18 | 1 | 1 | 0 | 0 | 1 | 0x0 | 0x1 | 0x0 |  |  | 0x0:Off 0x1:On |  |  |  | Tx
VCU_BCM_1 | Normal | 0x392 | Cycle | 100 |  | 8 | BCM_ON_RelaySts | ON档继电器状态 |  | No | Motorola LSB | 19 | 1 | 1 | 0 | 0 | 1 | 0x0 | 0x1 | 0x0 |  |  | 0x0:Off 0x1:On |  |  |  | Tx
VCU_BCM_1 | Normal | 0x392 | Cycle | 100 |  | 8 | BCM_AntiTheftMode | 设防模式 |  | No | Motorola LSB | 20 | 3 | 1 | 0 | 0 | 7 | 0x0 | 0x7 | 0x0 |  |  | 0x0:Disarming mode 0x1:Arming mode 0x2:Intrusion mode 0x3:Disable intrusion mode 0x4:Arming fault mode 0x5:Trunk release mode 0x6:Soft arming mode 0x7:Reserved |  |  |  | Tx
VCU_BCM_1 | Normal | 0x392 | Cycle | 100 |  | 8 | BCM_EmergencyStrat | 紧急启动 |  | No | Motorola LSB | 23 | 1 | 1 | 0 | 0 | 1 | 0x0 | 0x1 | 0x0 |  |  | 0x0:Normal 0x1:Emergency start |  |  |  | Tx
VCU_BCM_1 | Normal | 0x392 | Cycle | 100 |  | 8 | BCM_EmergencyStop | 紧急停车 |  | No | Motorola LSB | 24 | 2 | 1 | 0 | 0 | 3 | 0x0 | 0x3 | 0x0 |  |  | 0x0:Normal 0x1:Emergency stop mode1 0x2:Emergency stop mode2 0x3:Error |  |  |  | Tx
VCU_BCM_1 | Normal | 0x392 | Cycle | 100 |  | 8 | BCM_GearboxPositionSts | 档位状态 |  | No | Motorola LSB | 26 | 1 | 1 | 0 | 0 | 1 | 0x0 | 0x1 | 0x0 |  |  | 0x0:No flash 0x1:Neutral flash |  |  |  | Tx
VCU_BCM_1 | Normal | 0x392 | Cycle | 100 |  | 8 | BCM_VehStartEnableSts | 车辆启动状态 |  | No | Motorola LSB | 27 | 1 | 1 | 0 | 0 | 1 | 0x0 | 0x1 | 0x0 |  |  | 0x0:Start Enable 0x1:Start Disable |  |  |  | Tx
VCU_BCM_1 | Normal | 0x392 | Cycle | 100 |  | 8 | BCM_IGN_CtrlSource | 15电上电控制来源 |  | No | Motorola LSB | 28 | 4 | 1 | 0 | 0 | 15 | 0x0 | 0xF | 0x0 |  |  | 0x0:Off 0x1:Key On 0x2:Remote AC 0x3:Remote 12V Batt charge 0x4:Vehicle status check 0x5:AutoClean 0x6:AutoBlow 0x8:OTA_TBOX 0x9:OTA_VCU 0xA:OTA_BCM Others:Reserved |  |  |  | Tx
VCU_BCM_1 | Normal | 0x392 | Cycle | 100 |  | 8 | BCM_12V_BattVolt | 蓄电池电压 |  | No | Motorola LSB | 32 | 8 | 0.1 | 0 | 0 | 25.4 | 0x0 | 0xFE | 0x0 |  | V |  | Rx |  |  | Tx
VCU_BCM_1 | Normal | 0x392 | Cycle | 100 |  | 8 | BCM_DoorLockSts_Driver | 主驾驶门锁状态 |  | No | Motorola LSB | 40 | 1 | 1 | 0 | 0 | 1 | 0x0 | 0x1 | 0x0 |  |  | 0x0:Lock 0x1:Unlock |  |  |  | Tx
VCU_BCM_1 | Normal | 0x392 | Cycle | 100 |  | 8 | BCM_VehOperationInd | 车辆操作提示 |  | No | Motorola LSB | 41 | 3 | 1 | 0 | 0 | 7 | 0x0 | 0x7 |  |  |  | 0x0:Initial value 0x1:NOKeyDetect 0x2:InputGearN 0x3:DepressBrakePedal 0x4:KeyInside 0x5:KeyLowSoc 0x6:PS_SystemFault 0x7:Reserved |  |  |  | Tx
VCU_BCM_1 | Normal | 0x392 | Cycle | 100 |  | 8 | BCM_DoorLockSts_Trunk | 后备门锁状态 |  | No | Motorola LSB | 44 | 1 | 1 | 0 | 0 | 1 | 0x0 | 0x1 | 0x0 |  |  | 0x0:Lock 0x1:Unlock |  |  |  | Tx
VCU_BCM_1 | Normal | 0x392 | Cycle | 100 |  | 8 | BCM_Reserved_WinClosedFailedWarn | 预留 |  | No | Motorola LSB | 45 | 1 | [13 empty] | Tx
VCU_BCM_1 | Normal | 0x392 | Cycle | 100 |  | 8 | BCM_OTA_Sts | OTA状态 |  | No | Motorola LSB | 46 | 2 | 1 | 0 | 0 | 3 | 0x0 | 0x3 | 0x0 |  |  | 0x0:Inactive 0x1:Active 0x2:Successed 0x3:Failed |  |  |  | Tx
VCU_BCM_1 | Normal | 0x392 | Cycle | 100 |  | 8 | BCM_WinPostionSts_FL | 左前车窗位置状态 |  | No | Motorola LSB | 48 | 3 | 1 | 0 | 0 | 7 | 0x0 | 0x7 | 0x0 |  |  | 0x0:Initial value 0x1:Open 100% 0x2:Close 100% 0x3:Open 25% 0x4:Open 50% 0x5:Open 75% 0x6:Open 0x7:Reserved |  |  |  | Tx
VCU_BCM_1 | Normal | 0x392 | Cycle | 100 |  | 8 | BCM_WinPostionSts_FR | 右前车窗位置状态 |  | No | Motorola LSB | 51 | 3 | 1 | 0 | 0 | 7 | 0x0 | 0x7 | 0x0 |  |  | 0x0:Initial value 0x1:Open 100% 0x2:Close 100% 0x3:Open 25% 0x4:Open 50% 0x5:Open 75% 0x6:Open 0x7:Reserved |  |  |  | Tx
VCU_BCM_1 | Normal | 0x392 | Cycle | 100 |  | 8 | BCM_SoftAntiTheftSts | 软设防使能状态 |  | No | Motorola LSB | 54 | 1 | 1 | 0 | 0 | 1 | 0x0 | 0x1 | 0x0 |  |  | 0x0:Disable 0x1:Enable |  |  |  | Tx
VCU_BCM_1 | Normal | 0x392 | Cycle | 100 |  | 8 | BCM_Reserved_VehRentalSts | 预留（租赁车型配置状态反馈） |  | No | Motorola LSB | 55 | 1 | 1 | 0 | 0 | 1 | 0x0 | 0x1 |  |  |  | 0x0:Not rental vehicle 0x1:Rental vehicle |  |  |  | Tx
VCU_BCM_1 | Normal | 0x392 | Cycle | 100 |  | 8 | BCM_SW_Flag | 软件设变标志信号 |  | No | Motorola LSB | 56 | 2 | 1 | 0 | 0 | 1 | 0x0 | 0x3 | 0x1 |  |  | 0x0:Original SW 0x1:SW Flag_A 0x2:SW Flag_B(Reserved) 0x3:SW Flag_C(Reserved) |  |  |  | Tx
VCU_BCM_1 | Normal | 0x392 | Cycle | 100 |  | 8 | BCM_WiperSts | 雨刮状态 |  | No | Motorola LSB | 58 | 3 | 1 | 0 | 0 | 7 | 0x0 | 0x7 | 0x0 |  |  | 0x0:Off 0x1:Auto or Intermittent 0x2:Continuous Slow 0x3:Continuous Fast 0x4~0x7:Reserved | Rx |  |  | Tx
VCU_BCM_1 | Normal | 0x392 | Cycle | 100 |  | 8 | BCM_TurnLightDirection_L | 左转向灯激活状态 | 左转向灯激活状态，激活后一直发1 | No | Motorola LSB | 61 | 1 | 1 | 0 | 0 | 1 | 0x0 | 0x1 | 0x0 |  |  | 0x0:Inactive 0x1:Active | Rx |  |  | Tx
VCU_BCM_1 | Normal | 0x392 | Cycle | 100 |  | 8 | BCM_TurnLightDirection_R | 右转向灯激活状态 | 右转向灯激活状态，激活后一直发1 | No | Motorola LSB | 62 | 1 | 1 | 0 | 0 | 1 | 0x0 | 0x1 | 0x0 |  |  | 0x0:Inactive 0x1:Active | Rx |  |  | Tx
VCU_BCM_1 | Normal | 0x392 | Cycle | 100 |  | 8 | BCM_Reserved | 预留 |  |  | Motorola LSB | 63 | 1 | [13 empty] | Tx
VCU_11 | Normal | 0x152 | Cycle | 10 |  | 8 | VCU_TargetGear | 目标档位 | VCU准备切换的目标档位 | No | Motorola LSB | 0 | 4 | 1 | 0 | 0 | 15 | 0x0 | 0xF | 0x0 | 0xF |  | 0x0:Initial value 0x1:Drive gear 0x2:2nd gear(Reserved) 0x3:3rd gear(Reserved) 0x4:4th gear(Reserved) 0x5:5th gear(Reserved) 0x6:6th gear(Reserved) 0x7:7th gear(Reserved) 0x8:8th gear(Reserved) 0x9:Reverse gear 0xA:Neutral gear 0xB:Parking gear(Reserved) 0xC:Reserved 0xD:Reserved 0xE:Reserved 0xF:Invalid Value |  |  |  | Tx
VCU_11 | Normal | 0x152 | Cycle | 10 |  | 8 | VCU_ActGear | 实际档位 | VCU当前实际正在处理的档位 | No | Motorola LSB | 4 | 4 | 1 | 0 | 0 | 15 | 0x0 | 0xF | 0x0 | 0xF |  | 0x0:Initial value 0x1:Drive gear 0x2:2nd gear(Reserved) 0x3:3rd gear(Reserved) 0x4:4th gear(Reserved) 0x5:5th gear(Reserved) 0x6:6th gear(Reserved) 0x7:7th gear(Reserved) 0x8:8th gear(Reserved) 0x9:Reverse gear 0xA:Neutral gear 0xB:Parking gear(Reserved) 0xC:Reserved 0xD:Reserved 0xE:Reserved 0xF:Invalid Value | Rx |  |  | Tx | Rx
VCU_11 | Normal | 0x152 | Cycle | 10 |  | 8 | VCU_AccelPedalPosition | 加速踏板行程 |  | No | Motorola LSB | 8 | 8 | 0.4 | 0 | 0 | 100 | 0x0 | 0xFA | 0x0 | 0xFF | % | 0xFB-0xFE:Reserved | Rx |  |  | Tx | Rx
VCU_11 | Normal | 0x152 | Cycle | 10 |  | 8 | VCU_BrakePedalSts | 制动踏板状态 |  | No | Motorola LSB | 16 | 1 | 1 | 0 | 0 | 1 | 0x0 | 0x1 | 0x0 |  |  | 0x0:Brake pedal released 0x1:Brake pedal depressed | Rx |  |  | Tx | Rx
VCU_11 | Normal | 0x152 | Cycle | 10 |  | 8 | VCU_AccelPedal_VD | 加速踏板有效状态 |  | No | Motorola LSB | 17 | 1 | 1 | 0 | 0 | 1 | 0x0 | 0x1 | 0x0 |  |  | 0x0:Valid 0x1:Invalid | Rx |  |  | Tx | Rx
VCU_11 | Normal | 0x152 | Cycle | 10 |  | 8 | VCU_BrakePedal_VD | 制动踏板有效状态 |  | No | Motorola LSB | 18 | 1 | 1 | 0 | 0 | 1 | 0x0 | 0x1 | 0x0 |  |  | 0x0:Valid 0x1:Invalid | Rx |  |  | Tx | Rx
VCU_11 | Normal | 0x152 | Cycle | 10 |  | 8 | VCU_TargetGear_VD | 目标档位有效状态 |  | No | Motorola LSB | 19 | 1 | 1 | 0 | 0 | 1 | 0x0 | 0x1 | 0x0 |  |  | 0x0:Valid 0x1:Invalid |  |  |  | Tx
VCU_11 | Normal | 0x152 | Cycle | 10 |  | 8 | VCU_ActGear_VD | 实际档位有效状态 |  | No | Motorola LSB | 20 | 1 | 1 | 0 | 0 | 1 | 0x0 | 0x1 | 0x0 |  |  | 0x0:Valid 0x1:Invalid | Rx |  |  | Tx | Rx
VCU_11 | Normal | 0x152 | Cycle | 10 |  | 8 | VCU_ReadySts | 运动准备就绪Ready |  | No | Motorola LSB | 21 | 1 | 1 | 0 | 0 | 1 | 0x0 | 0x1 | 0x0 |  |  | 0x0:Not Ready 0x1:Ready |  |  |  | Tx | Rx
VCU_11 | Normal | 0x152 | Cycle | 10 |  | 8 | VCU_ImmobileEPBReq | VCU请求EPB静态动作 |  | No | Motorola LSB | 22 | 2 | 1 | 0 | 0 | 3 | 0x0 | 0x3 | 0x0 |  |  | 0x0:No Request 0x1:Lock Req 0x2:Unlock Req 0x3:Reserved |  |  |  | Tx | Rx
VCU_11 | Normal | 0x152 | Cycle | 10 |  | 8 | VCU_DynamicEPBReq | VCU请求EPB动态制动 |  | No | Motorola LSB | 29 | 1 | 1 | 0 | 0 | 1 | 0x0 | 0x1 | 0x0 |  |  | 0x0:No Request 0x1:Request |  |  |  | Tx | Rx
VCU_11 | Normal | 0x152 | Cycle | 10 |  | 8 | VCU_ElecBrake_EnableSts | EPB电制动使能状态 |  | No | Motorola LSB | 30 | 1 | 1 | 0 | 0 | 1 | 0x0 | 0x1 | 0x0 |  |  | 0x0:Enable 0x1:Disable |  |  |  | Tx | Rx
VCU_11 | Normal | 0x152 | Cycle | 10 |  | 8 | VCU_ImmobileEPBReq_VD | VCU请求EPB静态动作有效位 |  | No | Motorola LSB | 31 | 1 | 1 | 0 | 0 | 1 | 0x0 | 0x1 | 0x0 |  |  | 0x0:Valid 0x1:Invalid |  |  |  | Tx | Rx
VCU_11 | Normal | 0x152 | Cycle | 10 |  | 8 | VCU_VehSpd | 车速 |  | No | Motorola LSB | 32 | 13 | 0.0625 | 0 | 0 | 512 | 0x0 | 0x2000 | 0x0 | 0x1FFF | km/h | 0x2001-0x1FFE:Reserved | Rx |  |  | Tx
VCU_11 | Normal | 0x152 | Cycle | 10 |  | 8 | VCU_SlopeGradient_VD | 坡度有效位 |  | No | Motorola LSB | 40 | 1 | 1 | 0 | 0 | 1 | 0x0 | 0x1 | 0x0 |  |  | 0x0:Valid 0x1:Invalid |  |  |  | Tx | Rx
VCU_11 | Normal | 0x152 | Cycle | 10 |  | 8 | VCU_Reserved | 预留 |  |  | Motorola LSB | 41 | 7 | [13 empty] | Tx
VCU_11 | Normal | 0x152 | Cycle | 10 |  | 8 | VCU_SlopeGradient | 坡度 |  | No | Motorola LSB | 48 | 8 | 0.1 | -10 | -10 | 10 | 0x0 | 0xC8 | 0x64 | 0xFF | m/s2 |  |  |  |  | Tx | Rx
VCU_11 | Normal | 0x152 | Cycle | 10 |  | 8 | VCU_Reserved | 预留 |  |  | Motorola LSB | 56 | 8 | [13 empty] | Tx
EPB_1 | Normal | 0x231 | Cycle | 20 |  | 8 | EPB_ParkLampSts | 驻车指示灯状态 |  | No | Motorola LSB | 0 | 2 | 1 | 0 | 0 | 3 | 0x0 | 0x3 | 0x0 |  |  | 0x0:OFF 0x1:ON 0x2:Blinking 0x3:Reserved |  |  |  | Rx | Tx
EPB_1 | Normal | 0x231 | Cycle | 20 |  | 8 | EPB_WarnLampSts | EPB故障灯状态 |  | No | Motorola LSB | 2 | 2 | 1 | 0 | 0 | 3 | 0x0 | 0x3 | 0x0 |  |  | 0x0:OFF 0x1:ON 0x2:Blinking 0x3:Reserved |  |  |  | Rx | Tx
EPB_1 | Normal | 0x231 | Cycle | 20 |  | 8 | EPB_SwSts | EPB开关状态 |  | No | Motorola LSB | 4 | 2 | 1 | 0 | 0 | 3 | 0x0 | 0x3 | 0x0 |  |  | 0x0:Neutral 0x1:Release 0x2:Apply 0x3:Invalid | Rx |  |  |  | Tx
EPB_1 | Normal | 0x231 | Cycle | 20 |  | 8 | EPB_Reserved | 预留 |  |  | Motorola LSB | 6 | 1 | [14 empty] | Tx
EPB_1 | Normal | 0x231 | Cycle | 20 |  | 8 | EPB_Reserved | 预留 |  |  | Motorola LSB | 7 | 1 | [14 empty] | Tx
EPB_1 | Normal | 0x231 | Cycle | 20 |  | 8 | EPB_ActuatorSts_L | 左执行器状态 |  | No | Motorola LSB | 8 | 4 | 1 | 0 | 0 | 15 | 0x0 | 0xF | 0x0 |  |  | 0x0:Released 0x1:Applied 0x2:Releasing 0x3:Appling 0x4:Unknown 0x5:Broken 0x6:Hold 0x7:Actuator Adjust 0x8~0xF:Reserved | Rx |  |  | Rx | Tx
EPB_1 | Normal | 0x231 | Cycle | 20 |  | 8 | EPB_ActuatorSts_R | 右执行器状态 |  | No | Motorola LSB | 12 | 4 | 1 | 0 | 0 | 15 | 0x0 | 0xF | 0x0 |  |  | 0x0:Released 0x1:Applied 0x2:Releasing 0x3:Appling 0x4:Unknown 0x5:Broken 0x6:Hold 0x7:Actuator Adjust 0x8~0xF:Reserved | Rx |  |  | Rx | Tx
EPB_1 | Normal | 0x231 | Cycle | 20 |  | 8 | EPB_BrakeLightReq | 点亮刹车灯请求 |  | No | Motorola LSB | 16 | 1 | 1 | 0 | 0 | 1 | 0x0 | 0x1 | 0x0 |  |  | 0x0:No request 0x1:Request |  |  |  | Rx | Tx
EPB_1 | Normal | 0x231 | Cycle | 20 |  | 8 | EPB_DynamicBrakeSts | 动态制动状态 |  | No | Motorola LSB | 17 | 3 | 1 | 0 | 0 | 7 | 0x0 | 0x7 | 0x0 |  |  | 0x0:Not Active 0x1:EDC Request Active 0x2:RWU Active 0x3:Degrade Apply 0x4~0x7:Reserved |  |  |  | Rx | Tx
EPB_1 | Normal | 0x231 | Cycle | 20 |  | 8 | EPB_WarningDisp_Brake | EPB报警提示信息显示1:“请同时踩下制动踏板” |  | No | Motorola LSB | 20 | 1 | 1 | 0 | 0 | 1 | 0x0 | 0x1 | 0x0 |  |  | 0x0:Off 0x1:Push Brake Pedal |  |  |  | Rx | Tx
EPB_1 | Normal | 0x231 | Cycle | 20 |  | 8 | EPB_WarningDisp_Door&Belt | EPB报警提示信息显示2:“请关闭主驾驶车门并系上安全带” |  | No | Motorola LSB | 21 | 1 | 1 | 0 | 0 | 1 | 0x0 | 0x1 | 0x0 |  |  | 0x0:Off 0x1:Close Driver Door&Fasten Belt |  |  |  | Rx | Tx
EPB_1 | Normal | 0x231 | Cycle | 20 |  | 8 | EPB_Reserved | 预留 |  |  | Motorola LSB | 22 | 1 | [14 empty] | Tx
EPB_1 | Normal | 0x231 | Cycle | 20 |  | 8 | EPB_Reserved | 预留 |  |  | Motorola LSB | 23 | 1 | [14 empty] | Tx
EPB_1 | Normal | 0x231 | Cycle | 20 |  | 8 | EPB_FaultLevel | EPB故障等级 | 0x1:Fault 故障,不能正常响应VCU请求 | No | Motorola LSB | 24 | 2 | 1 | 0 | 0 | 3 | 0x0 | 0x3 | 0x0 |  |  | 0x0:No Fault 0x1:Fault 0x2:Reserved 0x3:Reserved | Rx |  |  | Rx | Tx
EPB_1 | Normal | 0x231 | Cycle | 20 |  | 8 | EPB_Reserved | 预留 |  |  | Motorola LSB | 26 | 6 | [14 empty] | Tx
EPB_1 | Normal | 0x231 | Cycle | 20 |  | 8 | EPB_Reserved | 预留 |  |  | Motorola LSB | 32 | 8 | [14 empty] | Tx
EPB_1 | Normal | 0x231 | Cycle | 20 |  | 8 | EPB_Reserved | 预留 |  |  | Motorola LSB | 40 | 8 | [14 empty] | Tx
EPB_1 | Normal | 0x231 | Cycle | 20 |  | 8 | EPB_Reserved | 预留 |  |  | Motorola LSB | 48 | 4 | [14 empty] | Tx
EPB_1 | Normal | 0x231 | Cycle | 20 |  | 8 | EPB_MsgCounter | 报文计数器 |  | No | Motorola LSB | 52 | 4 | 1 | 0 | 0 | 15 | 0x0 | 0xF | 0x0 | [6 empty] | Rx | Tx
EPB_1 | Normal | 0x231 | Cycle | 20 |  | 8 | EPB_Checksum | 校验 | ((Byte0+Byte1+Byte2+Byte3+Byte4+Byte5+Byte6) AND 0xFF) XOR 0xFF | No | Motorola LSB | 56 | 8 | 1 | 0 | 0 | 255 | 0x0 | 0xFF | 0x0 | [6 empty] | Rx | Tx

## Routing Table_CAN1 to CAN2
CAN Message routing table——From CAN1 to CAN2——Gateway:VCU CAN 报文路由表----从CAN1到CAN2----网关：VCU
Source Network:CAN1 源网段：CAN1 |  |  |  | Target Network:CAN2 目标网段：CAN2
Msg Name 报文名称 | Msg ID 报文标识符 | Msg Send Type 报文发送类型 | Msg Cycle Time (ms) 报文周期时间 | Msg Name 报文名称 | Msg ID 报文标识符 | Msg Send Type 报文发送类型 | Msg Cycle Time (ms) 报文周期时间
MCU_1 | 0x410 | Cycle | 10 | VCU_MCU_1 | 0x410 | Cycle | 10
MCU_2 | 0x411 | Cycle | 10 | VCU_MCU_2 | 0x411 | Cycle | 10
ABS_1 | 0x300 | Cycle | 20 | VCU_ABS_1 | 0x300 | Cycle | 20
ABS_2 | 0x318 | Cycle | 20 | VCU_ABS_2 | 0x318 | Cycle | 20
ABS_3 | 0x319 | Cycle | 20 | VCU_ABS_3 | 0x319 | Cycle | 20
ABS_4 | 0x221 | Cycle | 20 | VCU_ABS_4 | 0x221 | Cycle | 20
BMS_1 | 0x469 | Cycle | 100 | VCU_BMS_1 | 0x469 | Cycle | 100
ICM_1 | 0x452 | Cycle | 500 | VCU_ICM_1 | 0x452 | Cycle | 500
BCM_1 | 0x392 | Cycle | 100 | VCU_BCM_1 | 0x392 | Cycle | 100

## Routing Table_CAN2 to CAN1
CAN Message routing table——From CAN2 to CAN1——Gateway:VCU/ACM CAN 报文路由表----从CAN2到CAN1----网关：VCU/ACM
Source Network:CAN2 源网段：CAN2 |  |  |  | Target Network:CAN1 目标网段：CAN1
Msg Name 报文名称 | Msg ID 报文标识符 | Msg Send Type 报文发送类型 | Msg Cycle Time (ms) 报文周期时间 | Msg Name 报文名称 | Msg ID 报文标识符 | Msg Send Type 报文发送类型 | Msg Cycle Time (ms) 报文周期时间
EPS_1 | 0x1D5 | Cycle | 10 | VCU_EPS_1 | 0x1D5 | Cycle | 100
EPB_1 | 0x393 | Cycle | 20 | VCU_EPB_1 | 0x393 | Cycle | 20
ADAS_1 | 0x1C7 | Cycle | 10 | VCU_ADAS_1 | 0x1C7 | Cycle | 10
IDM_5 | 0x3A7 | Event | / | ACM_IDM_5 | 0x531 | Event | /